## Datos de Entrada y Calculos
Documento Básico HR Protección frente al ruido
Cálculo del tiempo de reverberación y absorción acústica. Método Simplificado
Datos de Entrada y Cálculos
Caracterizacion del recinto
Superficie del Techo St (m2) |  |  | 117.3 |  | Altura de la sala h (m) |  |  | 3.5
Tipo de recinto |  | Restaurantes y comedores
Aislamiento necesario en el techo
| El coeficiente de absorción acústica medio del techo ha de ser igual o superior a: | [6 empty] | 0.59122
Tratamientos absorbentes adicionales al del techo
Sólo en caso de que no sea posible hallar un techo con el coeficiente de absorción acústica deseado
| REF | Paramentos |  |  |  | αm,i | Si | αm,i · Si
1 | T3.i | PES 16 [0<p≤10] + MW + C [≥150] |  |  |  | 0.5 | 117.3 | 58.65
2 | AA.13 | Parquet |  |  |  | 0.05 | 117.3 | 5.865
3 | AA.18 | Revestimientos textiles |  |  |  | 0.17 | 33.25 | 5.6525
4 | AA.18 | Revestimientos textiles |  |  |  | 0.17 | 52.5 | 8.925
5 | A.0.0 | - |  |  |  | - | 0
6 | A.0.0 | - |  |  |  | - | 0
7 | A.0.0 | - |  |  |  | - | 0
8 | A.0.0 | - |  |  |  | - | 0
9 | A.0.0 | - |  |  |  | - | 0
10 | A.0.0 | - |  |  |  | - | 0
| ∑αm,i · Si | αm,t · St
| 79.0925 | 69.3502 |  | La absorción adicional es suficiente
|  |  | Esta herramienta facilita la aplicación del método de cálculo de la opción general del DB HR Protección frente al ruido, del CTE. |  |  |  | Febrero 2008

## CEC_Absorcion
Catálogo de elementos constructivos
Absorción
Los elementos constructivos están codificados en el descriptor. Cada símbolo indica una capa o un material tras el cual se indica el espesor del mismo en mm.
Cuando existe un rango de espesores posibles, las dimensiones de los mismos figuran entre corchetes.
Entre paréntesis figura información relevante que completa la definición de los elementos constructivos
CODIFICACIÓN
| YL | Placa de yeso laminado
| p | Porcentaje de perforación
| C | Cámara
| MW | Lana mineral
| V | Velo de fibras minerales, sintéticas o de celulosa
| PES | Placa de escayola
| PMW | Panel aglomerado de lana mineral
| PMW | panel aglomerado de lana mineral
| PA | panel aglomerado de fibras sintéticas
código | Tipo | Descriptor | αm | Fuente
AA.1 | Acabado | Hormigón visto | 0.04 | Catálogo de Elementos constructivos
AA.2 | Acabado | Hormigón pintado | 0.07 | Catálogo de Elementos constructivos
AA.3 | Acabado | Bloque de hormigón visto | 0.09 | Catálogo de Elementos constructivos
AA.4 | Acabado | Bloque de hormigón pintado | 0.09 | Catálogo de Elementos constructivos
AA.5 | Acabado | Ladrillo cerámico vistos | 0.04 | Catálogo de Elementos constructivos
AA.6 | Acabado | Ladrillo cerámico pintados | 0.02 | Catálogo de Elementos constructivos
AA.7 | Acabado | Enfoscado de mortero | 0.06 | Catálogo de Elementos constructivos
AA.8 | Acabado | Enlucido de yeso | 0.01 | Catálogo de Elementos constructivos
AA.9 | Acabado | Placa de yeso laminado (PYL) | 0.06 | Catálogo de Elementos constructivos
AA.10 | Acabado | Placas de escayola | 0.05 | Catálogo de Elementos constructivos
AA.11 | Acabado | Piedra | 0.02 | Catálogo de Elementos constructivos
AA.12 | Acabado | Madera y paneles de madera | 0.08 | Catálogo de Elementos constructivos
AA.13 | Acabado | Parquet | 0.05 | Catálogo de Elementos constructivos
AA.14 | Acabado | Tarima | 0.09 | Catálogo de Elementos constructivos
AA.15 | Acabado | Tarima sobre rastreles | 0.05 | Catálogo de Elementos constructivos
AA.16 | Acabado | Corcho | 0.06 | Catálogo de Elementos constructivos
AA.17 | Acabado | Metales | 0.02 | Catálogo de Elementos constructivos
AA.18 | Acabado | Revestimientos textiles | 0.17 | Catálogo de Elementos constructivos
AA.19 | Acabado | Moqueta, espesor ≤ 10 mm | 0.17 | Catálogo de Elementos constructivos
AA.20 | Acabado | Moqueta, espesor ≥ 10 mm | 0.3 | Catálogo de Elementos constructivos
AA.21 | Acabado | PVC | 0.05 | Catálogo de Elementos constructivos
AA.22 | Acabado | Linóleo | 0.03 | Catálogo de Elementos constructivos
AA.23 | Acabado | Caucho | 0.03 | Catálogo de Elementos constructivos
AA.24 | Acabado | Terrazo | 0.02 | Catálogo de Elementos constructivos
AA.25 | Acabado | Baldosas, plaquetas. | 0.02 | Catálogo de Elementos constructivos
AA.26 | Acabado | Vidrio | 0.04 | Catálogo de Elementos constructivos
T3.a | Falso techo | YL 15 [p=0] + C [≥150] | 0.05 | Catálogo de Elementos constructivos
T3.b | Falso techo | YL 15 [0<p≤10] + MW + C [≥150] | 0.52 | Catálogo de Elementos constructivos
T3.c | Falso techo | YL 15 [0<p≤10] + V + C [≥150] | 0.52 | Catálogo de Elementos constructivos
T3.d | Falso techo | YL 15 [10≤p<20] + MW + C [≥150] | 0.57 | Catálogo de Elementos constructivos
T3.e | Falso techo | YL 15 [10≤p<20] + V + C [≥150] | 0.57 | Catálogo de Elementos constructivos
T3.f | Falso techo | YL 15 [p≥20] + MW + C [≥150] | 0.65 | Catálogo de Elementos constructivos
T3.g | Falso techo | YL 15 [p≥20] + V + C [≥150] | 0.65 | Catálogo de Elementos constructivos
T3.h | Falso techo | PES 16 [p=0] + C [≥150] | 0.15 | Catálogo de Elementos constructivos
T3.i | Falso techo | PES 16 [0<p≤10] + MW + C [≥150] | 0.5 | Catálogo de Elementos constructivos
T3.j | Falso techo | PES 16 [0<p≤10] + V + C [≥150] | 0.4 | Catálogo de Elementos constructivos
T3.k | Falso techo | PES 16 [10≤p<20] + MW + C [≥150] | 0.6 | Catálogo de Elementos constructivos
T3.l | Falso techo | PES 16 [10≤p<20] + V + C [≥150] | 0.6 | Catálogo de Elementos constructivos
T3.m | Falso techo | PES 16 [p≥20] + MW + C [≥150] | 0.65 | Catálogo de Elementos constructivos
T3.n | Falso techo | PES 16 [p≥20] + V + C [≥150] | 0.65 | Catálogo de Elementos constructivos
T3.o | Falso techo | PMW + C [≥150] | 0.62 | Catálogo de Elementos constructivos
T3.p | Falso techo | PA + C [≥150] | 0.62 | Catálogo de Elementos constructivos
T4.a | Falso techo | YL 15 + MW | 0.05 | Catálogo de Elementos constructivos
T4.b | Falso techo | PES 16 + MW | 0.06 | Catálogo de Elementos constructivos
T4.c | Falso techo | PMW | 0.55 | Catálogo de Elementos constructivos
T4.d | Falso techo | PA | 0.55 | Catálogo de Elementos constructivos

## Mis_Datos
Datos definidos por el usuario
Absorción
código | Tipo | Descriptor | αm | Fuente
AA.0.01 | Acabado | Hormigón recebado | 0.01 | Catálogo de Elementos constructivos

## Paramentos (hidden)
Cálculo del tiempo de reverberación y absorción acústica
Coeficiente de Absorción de diferentes tipos de paramentos
REF | Descriptor | αi,m | Fuente
A.0.0 | - | - | -
AA.1 | Hormigón visto | 0.04 | Catálogo de Elementos constructivos
AA.2 | Hormigón pintado | 0.07 | Catálogo de Elementos constructivos
AA.3 | Bloque de hormigón visto | 0.09 | Catálogo de Elementos constructivos
AA.4 | Bloque de hormigón pintado | 0.09 | Catálogo de Elementos constructivos
AA.5 | Ladrillo cerámico vistos | 0.04 | Catálogo de Elementos constructivos
AA.6 | Ladrillo cerámico pintados | 0.02 | Catálogo de Elementos constructivos
AA.7 | Enfoscado de mortero | 0.06 | Catálogo de Elementos constructivos
AA.8 | Enlucido de yeso | 0.01 | Catálogo de Elementos constructivos
AA.9 | Placa de yeso laminado (PYL) | 0.06 | Catálogo de Elementos constructivos
AA.10 | Placas de escayola | 0.05 | Catálogo de Elementos constructivos
AA.11 | Piedra | 0.02 | Catálogo de Elementos constructivos
AA.12 | Madera y paneles de madera | 0.08 | Catálogo de Elementos constructivos
AA.13 | Parquet | 0.05 | Catálogo de Elementos constructivos
AA.14 | Tarima | 0.09 | Catálogo de Elementos constructivos
AA.15 | Tarima sobre rastreles | 0.05 | Catálogo de Elementos constructivos
AA.16 | Corcho | 0.06 | Catálogo de Elementos constructivos
AA.17 | Metales | 0.02 | Catálogo de Elementos constructivos
AA.18 | Revestimientos textiles | 0.17 | Catálogo de Elementos constructivos
AA.19 | Moqueta, espesor ≤ 10 mm | 0.17 | Catálogo de Elementos constructivos
AA.20 | Moqueta, espesor ≥ 10 mm | 0.3 | Catálogo de Elementos constructivos
AA.21 | PVC | 0.05 | Catálogo de Elementos constructivos
AA.22 | Linóleo | 0.03 | Catálogo de Elementos constructivos
AA.23 | Caucho | 0.03 | Catálogo de Elementos constructivos
AA.24 | Terrazo | 0.02 | Catálogo de Elementos constructivos
AA.25 | Baldosas, plaquetas. | 0.02 | Catálogo de Elementos constructivos
AA.26 | Vidrio | 0.04 | Catálogo de Elementos constructivos
T3.a | YL 15 [p=0] + C [≥150] | 0.05 | Catálogo de Elementos constructivos
T3.b | YL 15 [0<p≤10] + MW + C [≥150] | 0.52 | Catálogo de Elementos constructivos
T3.c | YL 15 [0<p≤10] + V + C [≥150] | 0.52 | Catálogo de Elementos constructivos
T3.d | YL 15 [10≤p<20] + MW + C [≥150] | 0.57 | Catálogo de Elementos constructivos
T3.e | YL 15 [10≤p<20] + V + C [≥150] | 0.57 | Catálogo de Elementos constructivos
T3.f | YL 15 [p≥20] + MW + C [≥150] | 0.65 | Catálogo de Elementos constructivos
T3.g | YL 15 [p≥20] + V + C [≥150] | 0.65 | Catálogo de Elementos constructivos
T3.h | PES 16 [p=0] + C [≥150] | 0.15 | Catálogo de Elementos constructivos
T3.i | PES 16 [0<p≤10] + MW + C [≥150] | 0.5 | Catálogo de Elementos constructivos
T3.j | PES 16 [0<p≤10] + V + C [≥150] | 0.4 | Catálogo de Elementos constructivos
T3.k | PES 16 [10≤p<20] + MW + C [≥150] | 0.6 | Catálogo de Elementos constructivos
T3.l | PES 16 [10≤p<20] + V + C [≥150] | 0.6 | Catálogo de Elementos constructivos
T3.m | PES 16 [p≥20] + MW + C [≥150] | 0.65 | Catálogo de Elementos constructivos
T3.n | PES 16 [p≥20] + V + C [≥150] | 0.65 | Catálogo de Elementos constructivos
T3.o | PMW + C [≥150] | 0.62 | Catálogo de Elementos constructivos
T3.p | PA + C [≥150] | 0.62 | Catálogo de Elementos constructivos
T4.a | YL 15 + MW | 0.05 | Catálogo de Elementos constructivos
T4.b | PES 16 + MW | 0.06 | Catálogo de Elementos constructivos
T4.c | PMW | 0.55 | Catálogo de Elementos constructivos
T4.d | PA | 0.55 | Catálogo de Elementos constructivos
AA.0.01 | Hormigón recebado | 0.01 | Catálogo de Elementos constructivos
| 0 | 0 | 0
| 0 | 0 | 0
| 0 | 0 | 0
| 0 | 0 | 0
| 0 | 0 | 0
| 0 | 0 | 0
| 0 | 0 | 0
| 0 | 0 | 0
| 0 | 0 | 0
| 0 | 0 | 0
| 0 | 0 | 0
| 0 | 0 | 0
| 0 | 0 | 0
| 0 | 0 | 0
| 0 | 0 | 0
| 0 | 0 | 0
| 0 | 0 | 0
| 0 | 0 | 0
| 0 | 0 | 0
| 0 | 0 | 0
| 0 | 0 | 0
| 0 | 0 | 0
| 0 | 0 | 0
| 0 | 0 | 0
| 0 | 0 | 0
| 0 | 0 | 0
| 0 | 0 | 0
| 0 | 0 | 0
| 0 | 0 | 0
| 0 | 0 | 0
| 0 | 0 | 0
| 0 | 0 | 0
| 0 | 0 | 0
| 0 | 0 | 0
| 0 | 0 | 0
| 0 | 0 | 0
| 0 | 0 | 0
| 0 | 0 | 0
| 0 | 0 | 0
| 0 | 0 | 0
| 0 | 0 | 0
| 0 | 0 | 0
| 0 | 0 | 0
| 0 | 0 | 0
| 0 | 0 | 0
| 0 | 0 | 0
| 0 | 0 | 0
| 0 | 0 | 0
| 0 | 0 | 0
| 0 | 0 | 0
| 0 | 0 | 0
| 0 | 0 | 0
| 0 | 0 | 0
| 0 | 0 | 0
| 0 | 0 | 0
| 0 | 0 | 0
| 0 | 0 | 0
| 0 | 0 | 0
| 0 | 0 | 0
| 0 | 0 | 0
| 0 | 0 | 0
| 0 | 0 | 0
| 0 | 0 | 0
| 0 | 0 | 0
| 0 | 0 | 0
| 0 | 0 | 0
| 0 | 0 | 0
| 0 | 0 | 0
| 0 | 0 | 0
| 0 | 0 | 0
| 0 | 0 | 0
| 0 | 0 | 0
| 0 | 0 | 0
| 0 | 0 | 0
| 0 | 0 | 0
| 0 | 0 | 0
| 0 | 0 | 0
| 0 | 0 | 0
| 0 | 0 | 0
| 0 | 0 | 0
| 0 | 0 | 0
| 0 | 0 | 0
| 0 | 0 | 0
| 0 | 0 | 0
| 0 | 0 | 0
| 0 | 0 | 0
| 0 | 0 | 0
| 0 | 0 | 0
| 0 | 0 | 0
| 0 | 0 | 0
| 0 | 0 | 0
| 0 | 0 | 0
| 0 | 0 | 0
| 0 | 0 | 0
| 0 | 0 | 0
| 0 | 0 | 0
| 0 | 0 | 0
| 0 | 0 | 0
| 0 | 0 | 0
| 0 | 0 | 0
| 0 | 0 | 0
| 0 | 0 | 0
| 0 | 0 | 0
| 0 | 0 | 0
| 0 | 0 | 0
| 0 | 0 | 0
| 0 | 0 | 0
| 0 | 0 | 0
| 0 | 0 | 0
| 0 | 0 | 0
| 0 | 0 | 0
| 0 | 0 | 0
| 0 | 0 | 0
| 0 | 0 | 0
| 0 | 0 | 0
| 0 | 0 | 0
| 0 | 0 | 0
| 0 | 0 | 0
| 0 | 0 | 0
| 0 | 0 | 0
| 0 | 0 | 0
| 0 | 0 | 0
| 0 | 0 | 0
| 0 | 0 | 0
| 0 | 0 | 0
| 0 | 0 | 0
| 0 | 0 | 0
| 0 | 0 | 0
| 0 | 0 | 0
| 0 | 0 | 0
| 0 | 0 | 0
| 0 | 0 | 0
| 0 | 0 | 0
| 0 | 0 | 0
| 0 | 0 | 0
| 0 | 0 | 0
| 0 | 0 | 0
| 0 | 0 | 0
| 0 | 0 | 0
| 0 | 0 | 0
| 0 | 0 | 0
| 0 | 0 | 0
| 0 | 0 | 0
| 0 | 0 | 0
| 0 | 0 | 0
| 0 | 0 | 0
| 0 | 0 | 0
| 0 | 0 | 0
| 0 | 0 | 0
| 0 | 0 | 0
| 0 | 0 | 0
| 0 | 0 | 0
| 0 | 0 | 0
| 0 | 0 | 0
| 0 | 0 | 0
| 0 | 0 | 0
| 0 | 0 | 0
| 0 | 0 | 0
| 0 | 0 | 0
| 0 | 0 | 0
| 0 | 0 | 0
| 0 | 0 | 0
| 0 | 0 | 0
| 0 | 0 | 0
| 0 | 0 | 0
| 0 | 0 | 0
| 0 | 0 | 0
| 0 | 0 | 0
| 0 | 0 | 0
| 0 | 0 | 0
| 0 | 0 | 0
| 0 | 0 | 0
| 0 | 0 | 0
| 0 | 0 | 0
| 0 | 0 | 0
| 0 | 0 | 0
| 0 | 0 | 0
| 0 | 0 | 0
| 0 | 0 | 0
| 0 | 0 | 0
| 0 | 0 | 0
| 0 | 0 | 0
| 0 | 0 | 0
| 0 | 0 | 0
| 0 | 0 | 0
| 0 | 0 | 0
| 0 | 0 | 0
| 0 | 0 | 0
| 0 | 0 | 0
| 0 | 0 | 0
| 0 | 0 | 0
| 0 | 0 | 0
| 0 | 0 | 0

## Requisitos CTE
Cálculo del tiempo de reverberación y absorción acústica
Tipos de recintos
REF | Caso
R1 | Aulas de volumen hasta 350 m3 sin butacas tapizadas
R2 | Aulas de volumen hasta 350 m3 con butacas tapizadas fijas
R3 | Restaurantes y comedores