## Datos de Entrada
Documento Básico HR Protección frente al ruido
Cálculo de Aislamiento Acústico a ruido aéreo entre recintos interiores. Recintos superpuestos con 3 aristas comunes. Caso B.
Datos de Entrada
Elemento Separador
| Ancho l1(m) |  | 4.5 |  | Largo l2(m) | 2.55 |  | Superficie Ss (m2) |  | 11.475
| REF | Elemento Estructural Básico |  |  |  |  | m'i (kg/m2) | Ri,A | REF | Revestimiento Recinto Emisor |  |  | ΔRD,A | REF | Revestimiento Recinto Receptor |  |  | ΔRd,A
| Fo.U.5 | U_BH 300 mm |  |  |  |  | 372 | 55 | S.1.b | AC + M 50 + AR MW 12 |  |  | 3 | T.1.a | YL 15 + C [100-300] |  |  | 5
[10 empty] | Dn,ai,A |  |  |  |  | DnT,A | Requisito CTE
|  |  |  | Svpl (m2) | Rvpl,A |  | Transmision Aérea Directa Dn,e,A |  |  | 0 | (aireadores) |  |  |  | ERROR | #VALUE! | NO CUMPLE
| Ventanas, puertas y lucernarios |  |  | 0 | 0 |  | Transmision Aérea Indirecta Dn,s,A |  |  | 0 | (techos suspendidos, conductos y pasillos)
Recinto Emisor
Tipo de Recinto
Otra unidad de uso
|  |  | REF | Elemento Estructural Básico | [5 empty] | m'F (kg/m2) | RF,A | REF | Revestimiento |  |  |  |  | ΔRF,A
| Elemento F1 (Pared) |  | P04.a | Enl 15 + LP 115 + Enl 15 (valores mínimos) | [5 empty] | 149 | 42 | TR.1.a | YL 15 + MW 48 + SP |  |  |  |  | 16
| Elemento F2 (Pared) |  | F1.3.b | LP 115 + RM + AT + YL 15 (valores medios) | [5 empty] | 169 | 48 | TR.1.a | YL 15 + MW 48 + SP |  |  |  |  | 16
| Elemento F3 (Pared) |  | P04.a | Enl 15 + LP 115 + Enl 15 (valores mínimos) | [5 empty] | 149 | 42 | R.0.0 | Sin Revestimiento |  |  |  |  | 0
| Elemento F4 (Suelo) |  | Fo.U.5 | U_BH 300 mm | [5 empty] | 372 | 55 | S.1.b | AC + M 50 + AR MW 12 |  |  |  |  | 3
Recinto Receptor
| Tipo de Recinto |  |  |  | Volumen Vr (m3) | 50
Protegido
|  |  | REF | Elemento Estructural Básico | [5 empty] | m'f (kg/m2) | Rf,A | REF | Revestimiento |  |  |  |  | ΔRf,A
| Elemento f1 (Pared) |  | P04.a | Enl 15 + LP 115 + Enl 15 (valores mínimos) | [5 empty] | 149 | 42 | R.0.0 | Sin Revestimiento |  |  |  |  | 0
| Elemento f2 (Pared) |  | F1.3.b | LP 115 + RM + AT + YL 15 (valores medios) | [5 empty] | 169 | 48 | R.0.0 | Sin Revestimiento |  |  |  |  | 0
| Elemento f3 (Pared) |  | P04.a | Enl 15 + LP 115 + Enl 15 (valores mínimos) | [5 empty] | 149 | 42 | R.0.0 | Sin Revestimiento |  |  |  |  | 0
| Elemento f4 (Pared) |  | F3.5.b | RE + LP 240 + AT + LH 70 + Enl 15 (valores medios) | [5 empty] | 430 | 50 | R.0.0 | Sin Revestimiento |  |  |  |  | 0
Uniones de los Elementos Conctructivos
|  |  | REF | Elemento Estructural Básico |  |  |  | KFf | KFd | KDf
| Arista 1 (Unión Elemento-Pared) |  | C 0.1 | Unión rígida en + de elementos homogéneos |  |  |  | 16.3948 | 9.6 | 9.6 |  | Vista en sección lateral
| Arista 2 (Unión Elemento-Pared) |  | C 0.1 | Unión rígida en + de elementos homogéneos |  |  |  | 15.2287 | 9.3693 | 9.3693 |  | Vista en sección lateral
| Arista 3 (Unión Elemento-Pared) |  | T 0.1 | Unión rígida en T de elementos homogéneos |  |  |  | 12.2027 | 6.6 | 6.6 |  | Vista en sección frontal
| Arista 4 (Unión Elemento-Pared-Suelo) |  | T 0.1 | Unión rígida en T de elementos homogéneos |  |  |  | 5.7226 | 6.6098 | 5.7226 |  | Vista en sección frontal
[5 empty] | Esta herramienta facilita la aplicación del método de cálculo de la opción general del DB HR Protección frente al ruido, del CTE. | [11 empty] | Febrero 2008

## Elementos (hidden)
Cálculo de Aislamiento Acústico a ruido aéreo.
Tipos de Elementos
REF | Descriptor | m' (kg/m2) | Ri,A | Ln,w | Fuente
E.0.0 | Sin asignar | - | - | - | -
C.5.9 | G + AT MW 80 + I + GR | 99 | 44 | - | Catálogo de Elementos Constructivos
C.6.9 | G + AT MW 80 + I | 15 | 38 | - | Catálogo de Elementos Constructivos
C.9.5.a | Enl 15 + TC + AT + I + T (cubierta convencional) | 182 | 44 | - | Catálogo de Elementos Constructivos
C.9.5.b | Enl 15 + TC + I + AT + T (cubierta invertida) | 182 | 44 | - | Catálogo de Elementos Constructivos
C.9.6.a | YL 15 mm + AB MW + C + TC + AT + I + T (cubierta convencional) | 178 | 47 | - | Catálogo de Elementos Constructivos
C.9.6.b | YL 15 mm + AB MW + C + TC + I + AT + T (cubierta invertida) | 178 | 47 | - | Catálogo de Elementos Constructivos
C.10.5 | Enl 15 + TC + AT + I | 152 | 41 | - | Catálogo de Elementos Constructivos
C.10.6 | YL 15 mm + AB MW + C+ TC + AT + I | 149 | 44 | - | Catálogo de Elementos Constructivos
C.13.1.a | PSM MW 50 | 15 | 34 | - | Catálogo de Elementos Constructivos
C.13.1.b | PSM MW 80 | 21 | 36 | - | Catálogo de Elementos Constructivos
C.13.2 | PSM MW 80 + T | 52 | 37 | - | Catálogo de Elementos Constructivos
C.13.3 | PSNM XPS 50 + I + T | 54 | 40 | - | Catálogo de Elementos Constructivos
C.13.4 | YL 15 + AB MW + C + PSM MW 80 + T | 63 | 51 | - | Catálogo de Elementos Constructivos
F1.1.a | LP 115 + RM + AT + LH 70 + Enl 15 (valores mínimos) | 235 | 49 | - | Catálogo de Elementos Constructivos
F1.1.b | LP 115 + RM + AT + LH 70 + Enl 15 (valores medios) | 264 | 50 | - | Catálogo de Elementos Constructivos
F1.3.a | LP 115 + RM + AT + YL 15 (valores mínimos) | 157 | 50 | - | Catálogo de Elementos Constructivos
F1.3.b | LP 115 + RM + AT + YL 15 (valores medios) | 169 | 48 | - | Catálogo de Elementos Constructivos
F1.4.a | LP 115 + RM + SP + AT + YL 15 (valores mínimos) | 157 | 58 | - | Catálogo de Elementos Constructivos
F1.4.b | LP 115 + RM + SP + AT + YL 15 (valores medios) | 169 | 55 | - | Catálogo de Elementos Constructivos
F1.5.a | LP 240 + AT + LH 70 + Enl 15 (valores mínimos) | 331 | 50 | - | Catálogo de Elementos Constructivos
F1.5.b | LP 240 + AT + LH 70 + Enl 15 (valores medios) | 403 | 50 | - | Catálogo de Elementos Constructivos
F1.7.a | LP 240 + AT + YL 15 (valores mínimos) | 265 | 48 | - | Catálogo de Elementos Constructivos
F1.7.b | LP 240 + AT + YL 15 (valores medios) | 294 | 49 | - | Catálogo de Elementos Constructivos
F1.8.a | LP 240 + SP + AT + YL 15 (valores mínimos) | 265 | 56 | - | Catálogo de Elementos Constructivos
F1.8.b | LP 240 + SP + AT + YL 15 (valores medios) | 294 | 57 | - | Catálogo de Elementos Constructivos
F1.9 | BH AD 150 + RM + AT + LH 70 + Enl 15 | 295 | 47 | - | Catálogo de Elementos Constructivos
F1.11 | BH AD 150 + RM + AT + BH AD 80 + Enl 15 | 295 | 47 | - | Catálogo de Elementos Constructivos
F1.12 | BH AD 150 + RM + AT + YL 15 | 194 | 46 | - | Catálogo de Elementos Constructivos
F1.13 | BH AD 150 + RM + SP + AT + YL 15 | 194 | 53 | - | Catálogo de Elementos Constructivos
F2.1.a | LP 115 + C + AT + LH 70 + Enl 15 (valores mínimos) | 208 | 44 | - | Catálogo de Elementos Constructivos
F2.1.b | LP 115 + C + AT + LH 70 + Enl 15 (valores medios) | 236 | 44 | - | Catálogo de Elementos Constructivos
F2.2.a | LP 115 + C + T + AT + YL 15 (valores mínimos) | 130 | 51 | - | Catálogo de Elementos Constructivos
F2.2.b | LP 115 + C + T + AT + YL 15 (valores medios) | 142 | 51 | - | Catálogo de Elementos Constructivos
F2.3 | BH AD 150 + C + AT + LH 70 + Enl 15 | 268 | 44 | - | Catálogo de Elementos Constructivos
F2.4 | BH AD 150 + C + AT + BH AD 80 + Enl 15 | 268 | 44 | - | Catálogo de Elementos Constructivos
F2.5 | BH AD 150 + C + T + AT + YL 15 | 194 | 50 | - | Catálogo de Elementos Constructivos
F3.1.a | RE + LP 115 + AT + LH 70 + Enl 15 (valores mínimos) | 235 | 47 | - | Catálogo de Elementos Constructivos
F3.1.b | RE + LP 115 + AT + LH 70 + Enl 15 (valores medios) | 263 | 48 | - | Catálogo de Elementos Constructivos
F3.3.a | RE + LP 115 + AT + YL 15 (valores mínimos) | 157 | 50 | - | Catálogo de Elementos Constructivos
F3.3.b | RE + LP 115 + AT + YL 15 (valores medios) | 169 | 48 | - | Catálogo de Elementos Constructivos
F3.4.a | RE + LP 115 + SP + AT + YL 15 (valores mínimos) | 157 | 58 | - | Catálogo de Elementos Constructivos
F3.4.b | RE + LP 115 + SP + AT + YL 15 (valores medios) | 169 | 55 | - | Catálogo de Elementos Constructivos
F3.5.a | RE + LP 240 + AT + LH 70 + Enl 15 (valores mínimos) | 331 | 50 | - | Catálogo de Elementos Constructivos
F3.5.b | RE + LP 240 + AT + LH 70 + Enl 15 (valores medios) | 430 | 50 | - | Catálogo de Elementos Constructivos
F3.7.a | RE + LP 240 + AT + YL 15 (valores mínimos) | 292 | 52 | - | Catálogo de Elementos Constructivos
F3.7.b | RE + LP 240 + AT + YL 15 (valores medios) | 321 | 53 | - | Catálogo de Elementos Constructivos
F3.8.a | RE + LP 240 + SP + AT + YL 15 (valores mínimos) | 292 | 60 | - | Catálogo de Elementos Constructivos
F3.8.b | RE + LP 240 + SP + AT + YL 15 (valores medios) | 321 | 61 | - | Catálogo de Elementos Constructivos
F3.9.a | RE + BH AD 150 + AT + LH 70 + Enl 15 | 295 | 47 | - | Catálogo de Elementos Constructivos
F3.9.b | RE + BH AL-H 150 + AT + LH 70 + Enl 15 | 310 | 47 | - | Catálogo de Elementos Constructivos
F3.11.a | RE + BH AD 150 + AT + BH AD 80 + Enl 15 | 296 | 47 | - | Catálogo de Elementos Constructivos
F3.11.b | RE + BH AL-H 150 + AT + BH AL-H 80 + Enl 15 | 311 | 47 | - | Catálogo de Elementos Constructivos
F3.13.a | RE + BH AD 150 + AT + YL 15 | 194 | 48 | - | Catálogo de Elementos Constructivos
F3.13.b | RE + BH AL-H 150 + AT + YL 15 | 209 | 49 | - | Catálogo de Elementos Constructivos
F3.14.a | RE + BH AD 150 + SP + AT + YL 15 | 194 | 55 | - | Catálogo de Elementos Constructivos
F3.14.b | RE + BH AL-H 150 + SP + AT + YL 15 | 209 | 56 | - | Catálogo de Elementos Constructivos
F3.15.a | RE + BH AD 250 + AT + LH 70 + Enl 15 | 310 | 47 | - | Catálogo de Elementos Constructivos
F3.15.b | RE + BH AL-H 250 + AT + LH 70 + Enl 15 | 351 | 49 | - | Catálogo de Elementos Constructivos
F3.17.a | RE + BH AD 250 + AT + BH AD 80 + Enl 15 | 311 | 47 | - | Catálogo de Elementos Constructivos
F3.17.b | RE + BH AL-H 250 + AT + BH AL-H 80 + Enl 15 | 352 | 49 | - | Catálogo de Elementos Constructivos
F3.19.a | RE + BH AD 250 + AT + YL 15 | 209 | 49 | - | Catálogo de Elementos Constructivos
F3.19.b | RE + BH AL-H 250 + AT + YL 15 | 250 | 48 | - | Catálogo de Elementos Constructivos
F3.20.a | RE + BH AD AD 250 + SP + AT + YL 15 | 209 | 56 | - | Catálogo de Elementos Constructivos
F3.20.b | RE + BH AL-H 250 + SP + AT + YL 15 | 250 | 56 | - | Catálogo de Elementos Constructivos
F3.21.a | RE + BC 140 + AT + LH 70 + Enl 15 (valores mínimos) | 201 | 47 | - | Catálogo de Elementos Constructivos
F3.21.b | RE + BC 140 + AT + LH 70 + Enl 15 (valores medios) | 232 | 49 | - | Catálogo de Elementos Constructivos
F3.23.a | RE + BC 140 + AT + YL 15 (valores mínimos) | 144 | 51 | - | Catálogo de Elementos Constructivos
F3.23.b | RE + BC 140 + AT + YL 15 (valores medios) | 166 | 53 | - | Catálogo de Elementos Constructivos
F3.24.a | RE + BC 140 + SP + AT + YL 15 (valores mínimos) | 144 | 59 | - | Catálogo de Elementos Constructivos
F3.24.b | RE + BC 140 + SP + AT + YL 15 (valores medios) | 166 | 61 | - | Catálogo de Elementos Constructivos
F3.25.a | RE + BC 240 + AT + LH 70 + Enl 15 (valores mínimos) | 272 | 50 | - | Catálogo de Elementos Constructivos
F3.25.b | RE + BC 240 + AT + LH 70 + Enl 15 (valores medios) | 299 | 50 | - | Catálogo de Elementos Constructivos
F3.27.a | RE + BC 240 + AT + YL 15 (valores mínimos) | 242 | 52 | - | Catálogo de Elementos Constructivos
F3.27.b | RE + BC 240 + AT + YL 15 (valores medios) | 284 | 54 | - | Catálogo de Elementos Constructivos
F3.28.a | RE + BC 240 + SP + AT + YL 15 (valores mínimos) | 242 | 60 | - | Catálogo de Elementos Constructivos
F3.28.b | RE + BC 240 + SP + AT + YL 15 (valores medios) | 284 | 62 | - | Catálogo de Elementos Constructivos
F3.29 | RE + BP 120 + AT + BP 90 + Enl 15 | 272 | 48 | - | Catálogo de Elementos Constructivos
F3.31 | RE + BP 200 + AT + YL 15 | 218 | 49 | - | Catálogo de Elementos Constructivos
F3.32 | RE + BP 200 + SP + AT + YL 15 | 218 | 57 | - | Catálogo de Elementos Constructivos
F3.33 | RE + BP 250 + AT + YL 15 | 242 | 54 | - | Catálogo de Elementos Constructivos
F3.34 | RE + BP 250 + SP + AT + YL 15 | 242 | 62 | - | Catálogo de Elementos Constructivos
F4.1.a | RE + AT + LP 115 + Enl 15 (valores mínimos) | 159 | 42 | - | Catálogo de Elementos Constructivos
F4.1.b | RE + AT + LP 115 + Enl 15 (valores medios) | 206 | 45 | - | Catálogo de Elementos Constructivos
F4.2.a | RE + AT + LP 240 + Enl 15 (valores mínimos) | 296 | 49 | - | Catálogo de Elementos Constructivos
F4.2.b | RE + AT + LP 240 + Enl 15 (valores medios) | 324 | 50 | - | Catálogo de Elementos Constructivos
F4.3.a | RE + AT + BH AD 150 + Enl 15 | 198 | 45 | - | Catálogo de Elementos Constructivos
F4.3.b | RE + AT + BH AL-H 150 + Enl 15 | 213 | 46 | - | Catálogo de Elementos Constructivos
F4.4.a | RE + AT + BH AD 250 + Enl 15 | 213 | 46 | - | Catálogo de Elementos Constructivos
F4.4.b | RE + AT + BH AL-H 250 + Enl 15 | 254 | 49 | - | Catálogo de Elementos Constructivos
F4.5.a | RE + AT + BC 140 + Enl 15 (valores mínimos) | 148 | 42 | - | Catálogo de Elementos Constructivos
F4.5.b | RE + AT + BC 140 + Enl 15 (valores medios) | 170 | 44 | - | Catálogo de Elementos Constructivos
F4.6.a | RE + AT + BC 240 + Enl 15 (valores mínimos) | 243 | 49 | - | Catálogo de Elementos Constructivos
F4.6.b | RE + AT + BC 240 + Enl 15 (valores medios) | 261 | 50 | - | Catálogo de Elementos Constructivos
F4.7 | RE + AT + BP 200 + Enl 15 | 218 | 49 | - | Catálogo de Elementos Constructivos
F4.8 | RE + AT + BP 250 + Enl 15 | 242 | 54 | - | Catálogo de Elementos Constructivos
F5.1.a | RE + LP 115 + C + AT + LH 70 + Enl 15 (valores mínimos) | 235 | 44 | - | Catálogo de Elementos Constructivos
F5.1.b | RE + LP 115 + C + AT + LH 70 + Enl 15 (valores medios) | 263 | 44 | - | Catálogo de Elementos Constructivos
F5.2.a | RE + LP 115 + C + T + AT + YL 15 (valores mínimos) | 157 | 52 | - | Catálogo de Elementos Constructivos
F5.2.b | RE + LP 115 + C + T + AT + YL 15 (valores medios) | 169 | 52 | - | Catálogo de Elementos Constructivos
F5.3.a | RE + BH AD 150 + C + AT + LH 70 + Enl 15 | 295 | 44 | - | Catálogo de Elementos Constructivos
F5.3.b | RE + BH AL-H 150 + C + AT + LH 70 + Enl 15 | 310 | 44 | - | Catálogo de Elementos Constructivos
F5.4.a | RE + BH AD 150 + C + AT + BH AD 80 + Enl 15 | 296 | 44 | - | Catálogo de Elementos Constructivos
F5.4.b | RE + BH AL-H 150 + C + AT + BH AL-H 80 + Enl 15 | 311 | 44 | - | Catálogo de Elementos Constructivos
F5.5.a | RE + BH AD 150 + C + T + AT + YL 15 | 194 | 52 | - | Catálogo de Elementos Constructivos
F5.5.b | RE + BH AL-H 150 + C + T + AT + YL 15 | 209 | 53 | - | Catálogo de Elementos Constructivos
F5.6 | RE + BP 120 + C + AT + BP 90 + Enl 15 | 272 | 45 | - | Catálogo de Elementos Constructivos
F5.7 | RE + BP 200 + C + T + AT + YL 15 | 218 | 46 | - | Catálogo de Elementos Constructivos
F5.8 | RE + BP 250 + C + T + AT + YL 15 | 242 | 51 | - | Catálogo de Elementos Constructivos
F6.1.a | RE + LP 115 + AT + LH 70 + Enl 15 (valores mínimos) | 230 | 47 | - | Catálogo de Elementos Constructivos
F6.1.b | RE + LP 115 + AT + LH 70 + Enl 15 (valores medios) | 254 | 48 | - | Catálogo de Elementos Constructivos
F6.3.a | RE + LP 115 + AT + YL 15 (valores mínimos) | 167 | 50 | - | Catálogo de Elementos Constructivos
F6.3.b | RE + LP 115 + AT + YL 15 (valores medios) | 179 | 48 | - | Catálogo de Elementos Constructivos
F6.4.a | RE + LP 115 + SP + AT + YL 15 (valores mínimos) | 167 | 58 | - | Catálogo de Elementos Constructivos
F6.4.b | RE + LP 115 + SP + AT + YL 15 (valores medios) | 179 | 55 | - | Catálogo de Elementos Constructivos
F6.5.a | RE + LP 240 + AT + LH 70 + Enl 15 (valores mínimos) | 353 | 50 | - | Catálogo de Elementos Constructivos
F6.5.b | RE + LP 240 + AT + LH 70 + Enl 15 (valores medios) | 392 | 50 | - | Catálogo de Elementos Constructivos
F6.7.a | RE + LP 240 + AT + YL 15 (valores mínimos) | 302 | 52 | - | Catálogo de Elementos Constructivos
F6.7.b | RE + LP 240 + AT + YL 15 (valores medios) | 331 | 53 | - | Catálogo de Elementos Constructivos
F6.8.a | RE + LP 240 + SP + AT + YL 15 (valores mínimos) | 302 | 60 | - | Catálogo de Elementos Constructivos
F6.8.b | RE + LP 240 + SP + AT + YL 15 (valores medios) | 331 | 61 | - | Catálogo de Elementos Constructivos
F6.9.a | RE + BH AD 150 + AT + LH 70 + Enl 15 | 317 | 47 | - | Catálogo de Elementos Constructivos
F6.9.b | RE + BH AL-H 150 + AT + LH 70 + Enl 15 | 332 | 47 | - | Catálogo de Elementos Constructivos
F6.11.a | RE + BH AD 150 + AT + BH AD 80 + Enl 15 | 318 | 47 | - | Catálogo de Elementos Constructivos
F6.11.b | RE + BH AL-H 150 + AT + BH AL-H 80 + Enl 15 | 333 | 47 | - | Catálogo de Elementos Constructivos
F6.13.a | RE + BH AD 150 + AT + YL 15 | 216 | 48 | - | Catálogo de Elementos Constructivos
F6.13.b | RE + BH AL-H 150 + AT + YL 15 | 231 | 49 | - | Catálogo de Elementos Constructivos
F6.14.a | RE + BH AD 150 + SP + AT + YL 15 | 216 | 55 | - | Catálogo de Elementos Constructivos
F6.14.b | RE + BH AL-H 150 + SP + AT + YL 15 | 231 | 56 | - | Catálogo de Elementos Constructivos
F6.15.a | RE + BH AD 250 + AT + LH 70 + Enl 15 | 332 | 47 | - | Catálogo de Elementos Constructivos
F6.15.b | RE + BH AL-H 250 + AT + LH 70 + Enl 15 | 373 | 49 | - | Catálogo de Elementos Constructivos
F6.17.a | RE + BH AD 250 + AT + BH AD 80 + Enl 15 | 333 | 47 | - | Catálogo de Elementos Constructivos
F6.17.b | RE + BH AL-H 250 + AT + BH AL-H 80 + Enl 15 | 374 | 49 | - | Catálogo de Elementos Constructivos
F6.19.a | RE + BH AD 250 + AT + YL 15 | 231 | 49 | - | Catálogo de Elementos Constructivos
F6.19.b | RE + BH AL-H 250 + AT + YL 15 | 272 | 48 | - | Catálogo de Elementos Constructivos
F6.20.a | RE + BH AD 250 + SP + AT + YL 15 | 231 | 56 | - | Catálogo de Elementos Constructivos
F6.20.b | RE + BH AL-H 250 + SP + AT + YL 15 | 272 | 56 | - | Catálogo de Elementos Constructivos
F6.21.a | RE + BC 140 + AT + LH 70 + Enl 15 (valores mínimos) | 223 | 47 | - | Catálogo de Elementos Constructivos
F6.21.b | RE + BC 140 + AT + LH 70 + Enl 15 (valores medios) | 254 | 49 | - | Catálogo de Elementos Constructivos
F6.23.a | RE + BC 140 + AT + YL 15 (valores mínimos) | 154 | 51 | - | Catálogo de Elementos Constructivos
F6.23.b | RE + BC 140 + AT + YL 15 (valores medios) | 176 | 53 | - | Catálogo de Elementos Constructivos
F6.24.a | RE + BC 140 + SP + AT + YL 15 (valores mínimos) | 154 | 59 | - | Catálogo de Elementos Constructivos
F6.24.b | RE + BC 140 + SP + AT + YL 15 (valores medios) | 176 | 61 | - | Catálogo de Elementos Constructivos
F6.25.a | RE + BC 240 + AT + LH 70 + Enl 15 (valores mínimos) | 294 | 50 | - | Catálogo de Elementos Constructivos
F6.25.b | RE + BC 240 + AT + LH 70 + Enl 15 (valores medios) | 321 | 50 | - | Catálogo de Elementos Constructivos
F6.27.a | RE + BC 240 + AT + YL 15 (valores mínimos) | 252 | 52 | - | Catálogo de Elementos Constructivos
F6.27.b | RE + BC 240 + AT + YL 15 (valores medios) | 294 | 54 | - | Catálogo de Elementos Constructivos
F6.28.a | RE + BC 240 + SP + AT + YL 15 (valores mínimos) | 252 | 60 | - | Catálogo de Elementos Constructivos
F6.28.b | RE + BC 240 + SP + AT + YL 15 (valores medios) | 294 | 62 | - | Catálogo de Elementos Constructivos
F6.29 | RE + BP 120 + AT + BP 90 + Enl 15 | 272 | 49 | - | Catálogo de Elementos Constructivos
F6.31 | RE + BP 200 + AT + YL 15 | 218 | 50 | - | Catálogo de Elementos Constructivos
F6.32 | RE + BP 200 + SP + AT + YL 15 | 218 | 58 | - | Catálogo de Elementos Constructivos
F6.33 | RE + BP 250 + AT + YL 15 | 242 | 55 | - | Catálogo de Elementos Constructivos
F6.34 | RE + BP 250 + SP + AT + YL 15 | 242 | 63 | - | Catálogo de Elementos Constructivos
F7.1.a | RE + LP 115 + C + AT + LH 70 + Enl 15 (valores mínimos) | 203 | 44 | - | Catálogo de Elementos Constructivos
F7.1.b | RE + LP 115 + C + AT + LH 70 + Enl 15 (valores medios) | 228 | 44 | - | Catálogo de Elementos Constructivos
F7.2.a | RE + LP 115 + C + T + AT + YL 15 (valores mínimos) | 152 | 51 | - | Catálogo de Elementos Constructivos
F7.2.b | RE + LP 115 + C + T + AT + YL 15 (valores medios) | 164 | 51 | - | Catálogo de Elementos Constructivos
F7.3.a | RE + C + LP 115 + AT + LH 70 + Enl 15 (valores mínimos) | 203 | 44 | - | Catálogo de Elementos Constructivos
F7.3.b | RE + C + LP 115 + AT + LH 70 + Enl 15 (valores medios) | 228 | 44 | - | Catálogo de Elementos Constructivos
F7.4.a | RE + C + LP 115 + AT + YL 15 (valores mínimos) | 152 | 45 | - | Catálogo de Elementos Constructivos
F7.4.b | RE + C + LP 115 + AT + YL 15 (valores medios) | 164 | 45 | - | Catálogo de Elementos Constructivos
F7.5.a | RE + BH AD 150 + C + AT + LH 70 + Enl 15 | 290 | 44 | - | Catálogo de Elementos Constructivos
F7.5.b | RE + BH AL-H 150 + C + AT + LH 70 + Enl 15 | 305 | 44 | - | Catálogo de Elementos Constructivos
F7.6.a | RE + BH AD 150 + C + AT + BH AD 80 + Enl 15 | 291 | 44 | - | Catálogo de Elementos Constructivos
F7.6.b | RE + BH AL-H 150 + C + AT + BH AL-H 80 + Enl 15 | 306 | 44 | - | Catálogo de Elementos Constructivos
F7.7.a | RE + BH AD 150 + C + T + AT + YL 15 | 189 | 50 | - | Catálogo de Elementos Constructivos
F7.7.b | RE + BH AL-H 150 + C + T + AT + YL 15 | 204 | 50 | - | Catálogo de Elementos Constructivos
F7.8.a | RE + C + BH AD 150 + AT + LH 70 + Enl 15 | 290 | 44 | - | Catálogo de Elementos Constructivos
F7.8.b | RE + C + BH AL-H 150 + AT + LH 70 + Enl 15 | 305 | 44 | - | Catálogo de Elementos Constructivos
F7.9.a | RE + C + BH AD 150 + AT + BH AD 80 + Enl 15 | 290 | 44 | - | Catálogo de Elementos Constructivos
F7.9.b | RE + C + BH AL-H 150 + AT + BH AL-H 80 + Enl 15 | 306 | 44 | - | Catálogo de Elementos Constructivos
F7.10.a | RE + C + BH AD 150 + AT + YL 15 | 189 | 45 | - | Catálogo de Elementos Constructivos
F7.10.b | RE + C + BH AL-H 150 + AT + YL 15 | 204 | 45 | - | Catálogo de Elementos Constructivos
F7.11.a | RE + C + BC 140 + AT + LH 70 + Enl 15 (valores mínimos) | 196 | 44 | - | Catálogo de Elementos Constructivos
F7.11.b | RE + C + BC 140 + AT + LH 70 + Enl 15 (valores medios) | 228 | 44 | - | Catálogo de Elementos Constructivos
F7.12.a | RE + C + BC 140 + AT + YL 15 (valores mínimos) | 139 | 48 | - | Catálogo de Elementos Constructivos
F7.12.b | RE + C + BC 140 + AT + YL 15 (valores medios) | 161 | 48 | - | Catálogo de Elementos Constructivos
F7.13 | RE + BP 120 + C + AT + BP 90 + Enl 15 | 272 | 45 | - | Catálogo de Elementos Constructivos
F7.14 | RE + BP 200 + C + T + AT + YL 15 | 218 | 46 | - | Catálogo de Elementos Constructivos
F7.15 | RE + BP 250 + C + T + AT + YL 15 | 242 | 51 | - | Catálogo de Elementos Constructivos
F7.16 | RE + C + BP 120 + AT + BP 90 + Enl 15 | 272 | 45 | - | Catálogo de Elementos Constructivos
F7.17 | RE + C + BP 200 + AT + YL 15 | 218 | 46 | - | Catálogo de Elementos Constructivos
F7.18 | RE + C + BP 250 + AT + YL 15 | 242 | 51 | - | Catálogo de Elementos Constructivos
F8.1.a | RE + C + AT + LP 115 + Enl 15 (valores mínimos) | 159 | 42 | - | Catálogo de Elementos Constructivos
F8.1.b | RE + C + AT + LP 115 + Enl 15 (valores medios) | 206 | 45 | - | Catálogo de Elementos Constructivos
F8.2.a | RE + C + AT + BH AD 150 + Enl 15 | 198 | 45 | - | Catálogo de Elementos Constructivos
F8.2.b | RE + C + AT + BH AL-H 150 + Enl 15 | 213 | 46 | - | Catálogo de Elementos Constructivos
F8.3.a | RE + C + AT + BC 140 + Enl 15 (valores mínimos) | 148 | 42 | - | Catálogo de Elementos Constructivos
F8.3.b | RE + C + AT + BC 140 + Enl 15 (valores medios) | 170 | 44 | - | Catálogo de Elementos Constructivos
F8.4 | RE + C + AT + BP 200 + Enl 15 | 218 | 49 | - | Catálogo de Elementos Constructivos
F8.5 | RE + C + AT + BP 250 + Enl 15 | 242 | 54 | - | Catálogo de Elementos Constructivos
F9.1.a | RE + BC 290 + Enl 15 (valores mínimos) | 266 | 51 | - | Catálogo de Elementos Constructivos
F9.1.b | RE + BC 290 + Enl 15 (valores medios) | 287 | 52 | - | Catálogo de Elementos Constructivos
F9.2.a | RE + BH AD 300 + Enl 15 | 202 | 46 | - | Catálogo de Elementos Constructivos
F9.2.b | RE + BH AL-H 300 + Enl 15 (áridos ligeros) | 318 | 53 | - | Catálogo de Elementos Constructivos
F9.3 | RE + BP 250 + Enl 15 | 242 | 54 | - | Catálogo de Elementos Constructivos
P01.a | Enl 15 + LHD 70 + Enl 15 (valores mínimos) | 89 | 36 | - | Catálogo de Elementos Constructivos
P01.b | Enl 15 + LHD 70 + Enl 15 (valores medios) | 97 | 37 | - | Catálogo de Elementos Constructivos
P02.a | Enl 15 + LGF 70 + Enl 15 (valores mínimos) | 70 | 33 | - | Catálogo de Elementos Constructivos
P02.b | Enl 15 + LGF 70 + Enl 15 (valores medios) | 80 | 34 | - | Catálogo de Elementos Constructivos
P03.a | Enl 15 + LHD 115 + Enl 15 (valores mínimos) | 127 | 40 | - | Catálogo de Elementos Constructivos
P03.b | Enl 15 + LHD 115 + Enl 15 (valores medios) | 156 | 42 | - | Catálogo de Elementos Constructivos
P04.a | Enl 15 + LP 115 + Enl 15 (valores mínimos) | 149 | 42 | - | Catálogo de Elementos Constructivos
P04.b | Enl 15 + LP 115 + Enl 15 (valores medios) | 161 | 44 | - | Catálogo de Elementos Constructivos
P05.a | Enl 15 + LP 240 + Enl 15 (valores mínimos) | 284 | 49 | - | Catálogo de Elementos Constructivos
P05.b | Enl 15 + LP 240 + Enl 15 (valores medios) | 50 | 50 | - | Catálogo de Elementos Constructivos
P06.a | Enl 15 + BC 140 + Enl 15 (valores mínimos) | 136 | 43 | - | Catálogo de Elementos Constructivos
P06.b | Enl 15 + BC 140 + Enl 15 (valores medios) | 158 | 45 | - | Catálogo de Elementos Constructivos
P07.a | Enl 15 + BC 240 + Enl 15 (valores mínimos) | 234 | 50 | - | Catálogo de Elementos Constructivos
P07.b | Enl 15 + BC 240 + Enl 15 (valores medios) | 276 | 52 | - | Catálogo de Elementos Constructivos
P08.a | Enl 15 + BC 290 + Enl 15 (valores mínimos) | 254 | 51 | - | Catálogo de Elementos Constructivos
P08.b | Enl 15 + BC 290 + Enl 15 (valores medios) | 276 | 52 | - | Catálogo de Elementos Constructivos
P09 | Enl 3 + PES 100 + Enl 3 | 100 | 38 | - | Catálogo de Elementos Constructivos
P10.a | Enl 15 + BH AD 80 + Enl 15 | 127 | 40 | - | Catálogo de Elementos Constructivos
P10.b | Enl 15 + BH AL-H 80 + Enl 15 | 128 | 40 | - | Catálogo de Elementos Constructivos
P11.a | Enl 15 + BH AD 150 + Enl 15 | 186 | 44 | - | Catálogo de Elementos Constructivos
P11.b | Enl 15 + BH AL-H 150 + Enl 15 | 200 | 45 | - | Catálogo de Elementos Constructivos
P12.a | Enl 15 + BH AD 200 + Enl 15 | 202 | 46 | - | Catálogo de Elementos Constructivos
P12.b | Enl 15 + BH AL-H 200 + Enl 15 | 198 | 45 | - | Catálogo de Elementos Constructivos
P13.a | Enl 15 + BH AD 250 + Enl 15 | 185 | 44 | - | Catálogo de Elementos Constructivos
P13.b | Enl 15 + BH AL-H 250 + Enl 15 | 243 | 49 | - | Catálogo de Elementos Constructivos
P13.c | Enl 15 + BH AL-M 250 + Enl 15 | 220 | 47 | - | Catálogo de Elementos Constructivos
P14.a | Enl 15 + BH AD 290 + Enl 15 | 155 | 41 | - | Catálogo de Elementos Constructivos
P14.b | Enl 15 + BH AL-H 290 + Enl 15 | 245 | 49 | - | Catálogo de Elementos Constructivos
P14.c | Enl 15 + BH AL-M 290 + Enl 15 | 293 | 52 | - | Catálogo de Elementos Constructivos
P15 | Enl 15 + BP 90 + Enl 15 | 128 | 40 | - | Catálogo de Elementos Constructivos
P16 | Enl 15 + BP 120 + Enl 15 | 144 | 43 | - | Catálogo de Elementos Constructivos
P17 | Enl 15 + BP 200 + Enl 15 | 218 | 49 | - | Catálogo de Elementos Constructivos
P18 | Enl 15 + BP 250 + Enl 15 | 242 | 54 | - | Catálogo de Elementos Constructivos
P19 | Enl 15 + H 160 + Enl 15 | 430 | 58 | - | Catálogo de Elementos Constructivos
P20.a | Enl 15 + LH 70 + AT + LH 70 + Enl 15 (valores mínimos) | 130 | 44 | - | Catálogo de Elementos Constructivos
P20.b | Enl 15 + LH 70 + AT + LH 70 + Enl 15 (valores medios) | 170 | 45 | - | Catálogo de Elementos Constructivos
P20.c | Enl 15 + LGF 70 + AT + LGF 70 + Enl 15 (valores mínimos) | 110 | 43 | - | Catálogo de Elementos Constructivos
P20.d | Enl 15 + LGF 70 + AT + LGF 70 + Enl 15 (valores medios) | 130 | 44 | - | Catálogo de Elementos Constructivos
P21.a | Enl 15 + LH 115 + AT + LH 115 + Enl 15 (valores mínimos) | 230 | 46 | - | Catálogo de Elementos Constructivos
P21.b | Enl 15 + LH 115 + AT + LH 115 + Enl 15 (valores medios) | 300 | 47 | - | Catálogo de Elementos Constructivos
P21.c | Enl 15 + LP 115 + AT + LP 115 + Enl 15 (valores mínimos) | 264 | 47 | - | Catálogo de Elementos Constructivos
P21.d | Enl 15 + LP 115 + AT + LP 115 + Enl 15 (valores medios) | 358 | 48 | - | Catálogo de Elementos Constructivos
P22.a | Enl 15 + BC 140 + AT + BC 140 + Enl 15 (valores mínimos) | 224 | 47 | - | Catálogo de Elementos Constructivos
P22.b | Enl 15 + BC 140 + AT + BC 140 + Enl 15 (valores medios) | 264 | 47 | - | Catálogo de Elementos Constructivos
P23.a | Enl 15 + BH AD 80 + AT + BH AL-H 80 + Enl 15 | 224 | 47 | - | Catálogo de Elementos Constructivos
P23.b | Enl 15 + BH AL-H 80 + AT + BH AL-H 80 + Enl 15 | 225 | 47 | - | Catálogo de Elementos Constructivos
P24.a | Enl 15 + LH.b 70 + AT + LH.b 70 + Enl 15 (valores mínimos) | 148 | 53 | - | Catálogo de Elementos Constructivos
P24.b | Enl 15 + LH.b 70 + AT + LH.b 70 + Enl 15 (valores medios) | 170 | 55 | - | Catálogo de Elementos Constructivos
P24.c | Enl 15 + LGF.b 70 + AT + LGF.b 70 + Enl 15 (valores mínimos) | 110 | 53 | - | Catálogo de Elementos Constructivos
P24.d | Enl 15 + LGF.b 70 + AT + LGF.b 70 + Enl 15 (valores medios) | 130 | 55 | - | Catálogo de Elementos Constructivos
P25.a | Enl 15 + LP 115 + AT + LH.b 50 + Enl 15 (valores mínimos) | 187 | 58 | - | Catálogo de Elementos Constructivos
P25.b | Enl 15 + LP 115 + AT + LH.b 50 + Enl 15 (valores medios) | 208 | 59 | - | Catálogo de Elementos Constructivos
P25.c | Enl 15 + LP 115 + AT + LGF.b 50 + Enl 15 (valores mínimos) | 181 | 58 | - | Catálogo de Elementos Constructivos
P25.d | Enl 15 + LP 115 + AT + LGF.b 50 + Enl 15 (valores medios) | 200 | 59 | - | Catálogo de Elementos Constructivos
P26.a | Enl 15 + BC 140 + AT + LH.b 50 + Enl 15 (valores mínimos) | 174 | 58 | - | Catálogo de Elementos Constructivos
P26.b | Enl 15 + BC 140 + AT + LH.b 50 + Enl 15 (valores medios) | 205 | 60 | - | Catálogo de Elementos Constructivos
P26.c | Enl 15 + BC 140 + AT + LGF.b 50 + Enl 15 (valores mínimos) | 168 | 58 | - | Catálogo de Elementos Constructivos
P26.d | Enl 15 + BC 140 + AT + LGF.b 50 + Enl 15 (valores medios) | 197 | 60 | - | Catálogo de Elementos Constructivos
P27 | Enl 15 + BP.b 90 + AT + BP.b 90 + Enl 15 | 261 | 55 | - | Catálogo de Elementos Constructivos
P28.a | YL 15 + AT MW 48 + YL 15 | 26 | 43 | - | Catálogo de Elementos Constructivos
P28.b | YL 15 + AT GP 48 + YL 15 | 26 | 40 | - | Catálogo de Elementos Constructivos
P29 | YL 2x12,5 + AT MW 48 + YL 2x12,5 | 52 | 42 | - | Catálogo de Elementos Constructivos
P30 | YL 15 + AT MW 70 + YL 15 | 26 | 47 | - | Catálogo de Elementos Constructivos
P31 | YL 2x12,5 + AT MW 48 + CH 6 + AT MW 48 + YL 2x12,5 | 53 | 58 | - | Catálogo de Elementos Constructivos
P32 | YL 2x12,5 + AT MW 48 + YL 12,5 + SP + AT MW 48 + YL 2x12,5 (perfiles arriostrados) | 54 | 53 | - | Catálogo de Elementos Constructivos
P33.a | YL 2x12,5 + AT MW 48 + SP + AT MW 48 + YL 2x12,5 (perfiles arriostrados) | 42 | 55 | - | Catálogo de Elementos Constructivos
P33.b | YL 2x12,5 + AT MW 48 + SP + AT MW 48 + YL 2x12,5 (perfiles libres) | 42 | 62 | - | Catálogo de Elementos Constructivos
P34 | YL 2x12,5 + AT MW 70 + YL 12,5 + SP + AT MW 70 + YL 2x12,5 (perfiles arriostrados) | 55 | 65 | - | Catálogo de Elementos Constructivos
P35 | YL 2x12,5 + AT MW 70 + SP + AT MW 70 + YL 2x12,5 (perfiles libres) | 45 | 64 | - | Catálogo de Elementos Constructivos
P36 | YL 2x15 + AT MW 70 + SP + AT MW 70 + YL 2x15 (perfiles libres) | 45 | 65 | - | Catálogo de Elementos Constructivos
Fo.U.1 | U_BC 250 mm | 305 | 52 | 81 | Catálogo de Elementos Constructivos
Fo.U.2 | U_BC 300 mm | 333 | 53 | 80 | Catálogo de Elementos Constructivos
Fo.U.3 | U_BC 350 mm | 360 | 55 | 78 | Catálogo de Elementos Constructivos
Fo.U.4 | U_BH 250 mm | 332 | 53 | 80 | Catálogo de Elementos Constructivos
Fo.U.5 | U_BH 300 mm | 372 | 55 | 78 | Catálogo de Elementos Constructivos
Fo.U.6 | U_BH 350 mm | 413 | 57 | 76 | Catálogo de Elementos Constructivos
Fo.U.7 | U_BHA 250 mm | 307 | 52 | 81 | Catálogo de Elementos Constructivos
Fo.U.8 | U_BHA 300 mm | 342 | 54 | 79 | Catálogo de Elementos Constructivos
Fo.U.9 | U_BHA 350 mm | 378 | 55 | 78 | Catálogo de Elementos Constructivos
Fo.U.10 | U_BHA 400 mm | 412 | 57 | 76 | Catálogo de Elementos Constructivos
Fo.U.11 | U_EPS mecanizado-enrasado 250 mm | 200 | 45 | 88 | Catálogo de Elementos Constructivos
Fo.U.12 | U_EPS mecanizado-enrasado 300 mm | 225 | 47 | 86 | Catálogo de Elementos Constructivos
Fo.U.13 | U_EPS mecanizado-enrasado 350 mm | 245 | 49 | 84 | Catálogo de Elementos Constructivos
Fo.U.14 | U_EPS moldeado-enrasado 250 mm | 197 | 45 | 88 | Catálogo de Elementos Constructivos
Fo.U.15 | U_EPS moldeado-enrasado 300 mm | 222 | 47 | 86 | Catálogo de Elementos Constructivos
Fo.U.16 | U_EPS moldeado-enrasado 350 mm | 245 | 49 | 84 | Catálogo de Elementos Constructivos
Fo.U.17 | U_EPS moldeado-descolgado 250 mm | 177 | 44 | 89 | Catálogo de Elementos Constructivos
Fo.U.18 | U_EPS moldeado-descolgado 300 mm | 201 | 46 | 87 | Catálogo de Elementos Constructivos
Fo.U.19 | U_EPS moldeado-descolgado 350 mm | 224 | 47 | 86 | Catálogo de Elementos Constructivos
Fo.R.1 | R_BC 250 mm | 319 | 53 | 80 | Catálogo de Elementos Constructivos
Fo.R.2 | R_BC 300 mm | 365 | 55 | 78 | Catálogo de Elementos Constructivos
Fo.R.3 | R_BC 350 mm | 409 | 57 | 76 | Catálogo de Elementos Constructivos
Fo.R.4 | R_BH 250 mm | 335 | 54 | 79 | Catálogo de Elementos Constructivos
Fo.R.5 | R_BH 300 mm | 385 | 56 | 77 | Catálogo de Elementos Constructivos
Fo.R.6 | R_BH 350 mm | 433 | 58 | 75 | Catálogo de Elementos Constructivos
Fo.R.7 | R_BH 400 mm | 483 | 59 | 74 | Catálogo de Elementos Constructivos
Fo.R.8 | R_BH 450 mm | 533 | 61 | 72 | Catálogo de Elementos Constructivos
Fo.R.9 | R_BHA 250 mm | 323 | 53 | 80 | Catálogo de Elementos Constructivos
Fo.R.10 | R_BHA 300 mm | 369 | 55 | 77 | Catálogo de Elementos Constructivos
Fo.R.11 | R_BHA 350 mm | 417 | 57 | 76 | Catálogo de Elementos Constructivos
Fo.R.12 | R_BHA 400 mm | 465 | 59 | 74 | Catálogo de Elementos Constructivos
Fo.R.13 | R_BHA 450 mm | 516 | 61 | 72 | Catálogo de Elementos Constructivos
Fo.R.14 | R_EPS mecanizado-enrasado 250 mm | 320 | 53 | 80 | Catálogo de Elementos Constructivos
Fo.R.15 | R_EPS mecanizado-enrasado 300 mm | 339 | 54 | 79 | Catálogo de Elementos Constructivos
Fo.R.16 | R_EPS mecanizado-enrasado 350 mm | 382 | 56 | 77 | Catálogo de Elementos Constructivos
Fo.R.17 | R_EPS mecanizado-enrasado 400 mm | 428 | 58 | 75 | Catálogo de Elementos Constructivos
Fo.R.18 | R_EPS mecanizado-enrasado 450 mm | 471 | 59 | 74 | Catálogo de Elementos Constructivos
Fo.R.19 | R_EPS moldeado-enrasado 250 mm | 320 | 53 | 80 | Catálogo de Elementos Constructivos
Fo.R.20 | R_EPS moldeado-enrasado 300 mm | 337 | 54 | 79 | Catálogo de Elementos Constructivos
Fo.R.21 | R_EPS moldeado-enrasado 350 mm | 382 | 56 | 77 | Catálogo de Elementos Constructivos
Fo.R.22 | R_EPS moldeado-enrasado 400 mm | 425 | 57 | 76 | Catálogo de Elementos Constructivos
Fo.R.23 | R_EPS moldeado-enrasado 450 mm | 471 | 59 | 74 | Catálogo de Elementos Constructivos
Fo.R.24 | R_EPS moldeado-descolgado 250 mm | 285 | 51 | 82 | Catálogo de Elementos Constructivos
Fo.R.25 | R_EPS moldeado-descolgado 300 mm | 307 | 52 | 81 | Catálogo de Elementos Constructivos
Fo.R.26 | R_EPS moldeado-descolgado 350 mm | 353 | 54 | 79 | Catálogo de Elementos Constructivos
Fo.R.27 | R_EPS moldeado-descolgado 400 mm | 397 | 56 | 77 | Catálogo de Elementos Constructivos
Fo.R.28 | R_EPS moldeado-descolgado 450 mm | 443 | 58 | 75 | Catálogo de Elementos Constructivos
Fo.R.29 | R_Sin Entrevigado 250 mm | 289 | 51 | 82 | Catálogo de Elementos Constructivos
Fo.R.30 | R_Sin Entrevigado 300 mm | 344 | 54 | 79 | Catálogo de Elementos Constructivos
Fo.R.31 | R_Sin Entrevigado 350 mm | 388 | 56 | 77 | Catálogo de Elementos Constructivos
Fo.L.1 | L_Sin capa compresion 200 mm | 282 | 51 | 82 | Catálogo de Elementos Constructivos
Fo.L.2 | L_Sin capa compresion 250 mm | 345 | 54 | 79 | Catálogo de Elementos Constructivos
Fo.L.3 | L_Sin capa compresion 300 mm | 387 | 56 | 77 | Catálogo de Elementos Constructivos
Fo.L.4 | L_Sin capa compresion 350 mm | 413 | 57 | 76 | Catálogo de Elementos Constructivos
Fo.L.5 | L_Sin capa compresion 400 mm | 472 | 59 | 74 | Catálogo de Elementos Constructivos
Fo.L.6 | L_Sin capa compresion 500 mm | 560 | 62 | 71 | Catálogo de Elementos Constructivos
Fo.L.7 | L_Capa compresion 200 mm | 362 | 55 | 78 | Catálogo de Elementos Constructivos
Fo.L.8 | L_Capa compresion 250 mm | 395 | 56 | 77 | Catálogo de Elementos Constructivos
Fo.L.9 | L_Capa compresion 300 mm | 459 | 57 | 75 | Catálogo de Elementos Constructivos
Fo.L.10 | L_Capa compresion 350 mm | 504 | 60 | 73 | Catálogo de Elementos Constructivos
Fo.L.11 | L_Capa compresion 400 mm | 528 | 61 | 72 | Catálogo de Elementos Constructivos
Fo.L.12 | L_Capa compresion 500 mm | 650 | 64 | 69 | Catálogo de Elementos Constructivos
E.0.1 | Muestra 1 | 305 | 52 | 66 | Ensayo en laboratorio Nº1234
E.0.2 | Muestra 2 | 305 | 52 | 66 | Ensayo en laboratorio Nº1235
E.0.3 | Enl 10 + U_BHA 310 + Ar PE 5 + M 60 | 353 | 64.7 | 51 | Ensayo Labein B0082-45-M106
E.0.4 | Enl 15 + U_BH 300 + AR PE 5 + M picon 50 | 407 | 61.7 | 54 | Labein CAN-IN - CT-08/FR1
E.0.5 | PES 7 + mad4 + MW 40+ mad4 + PES 9 | 88 | 57.4 | - | Ensayo IETCC
E.0.6 | PES 7 + Danofon + PES 9 | 75 | 59 | - | Ensayo IETCC
E.0.7 | Enl 15 + LH.b 70 + Enl 8 + Danofon + LH.b 70 + Enl 15 | 180 | 54.5 | - | Ensayo IETCC 18.097
E.0.8 | Enl 15 + LH.b 70 + Enl 8 + Danofon + LH.b 70 + Enl 15 | 180 | 63 | - | Extensión L.G.A.I. 98.004.279
E.0.9 | Enl 15 + LH.b 70 + Enl 8 + Acustidan + LH.b 70 + Enl 15 | 176 | 54.5 | - | Extensión L.G.A.I. 98.012.321
E.0.10 | Enl 15 + LH.b 90 + Enl 8 + Sonodan Plus + LH.b 40 + Enl 15 | 180 | 54.4 | - | L.G.A.I. 98.004.366
E.0.11 | Enl 10 + L.H.b 40 + Enl 10 | 50 | 30 | - | Ley masas
E.0.12 | YL 15 +AT MW 48 + YL 15 (estructura mejorada fonodan) | 26 | 46 | - | extesion ensayo UPLA
E.0.13 | 2xYL 12,5 +AT MW 48 + YL 12,5 + AT MW 48 + 2xYL 12,5 (estructura libre mejorada fonodan) | 42 | 65 | - | extesion ensayo UPLA
E.0.14 | PSM MW 80 + mad y fonodan en perfiles | 27.5 | 42 | - | Catálogo de Elementos constructivos
E.0.15 | Enl 15 + LH.b 70 + Enl 8 + Acustidan + LH.b 70 + Enl 15 | 150 | 53 | - | ensayo danosa
E.0.16 | 2xYL 12,5 + MAD 4 + AT MW 48 + YL 12,5 + AT MW 48 + MAD 4 + 2xYL 12,5 | 65 | 78 | - | extesion ensayo UPLA
E.0.17 | 2xYL 12,5 + MAD 4 + AT MW 48 + MAD 4 + 2xYL 12,5 | 54 | 54.5 | - | LGAI
E.0.18 | Ladrillo multiperforado 12 | 120 | 36 | - | Ley masas
E.0.19 | 2xYL 12,5 + MAD 4 + AT MW 48 + SP + AT MW 48 + MAD 4 + 2xYL 12,5 | 56 | 70 | - | ensayo danosa
E.0.20 | Enl 15 + LGF 70 + Acustidan + LGF 70 + Enl 15 | 140 | 52.8 | - | ensayo danosa
E.0.21 | Enl 10 + U_BHA 310 + Ar PE 5 + M 60 | 353 | 64.7 | 51 | Ensayo Labein B0082-45-M106
E.0.22 | Enl 15 + U_BH 300 + AR PE 5 + M picon 50 | 407 | 61.7 | 54 | Labein CAN-IN - CT-08/FR1
E.0.23 | losa hormigon 20 cm | 500 | 64 | 64 | Ensayo en laboratorio Nº1235
0 | 0 | 0 | 0 | 0 | 0
0 | 0 | 0 | 0 | 0 | 0
0 | 0 | 0 | 0 | 0 | 0
0 | 0 | 0 | 0 | 0 | 0
0 | 0 | 0 | 0 | 0 | 0
0 | 0 | 0 | 0 | 0 | 0
0 | 0 | 0 | 0 | 0 | 0
0 | 0 | 0 | 0 | 0 | 0
0 | 0 | 0 | 0 | 0 | 0
0 | 0 | 0 | 0 | 0 | 0
0 | 0 | 0 | 0 | 0 | 0
0 | 0 | 0 | 0 | 0 | 0
0 | 0 | 0 | 0 | 0 | 0
0 | 0 | 0 | 0 | 0 | 0
0 | 0 | 0 | 0 | 0 | 0
0 | 0 | 0 | 0 | 0 | 0
0 | 0 | 0 | 0 | 0 | 0
0 | 0 | 0 | 0 | 0 | 0
0 | 0 | 0 | 0 | 0 | 0
0 | 0 | 0 | 0 | 0 | 0
0 | 0 | 0 | 0 | 0 | 0
0 | 0 | 0 | 0 | 0 | 0
0 | 0 | 0 | 0 | 0 | 0
0 | 0 | 0 | 0 | 0 | 0
0 | 0 | 0 | 0 | 0 | 0
0 | 0 | 0 | 0 | 0 | 0
0 | 0 | 0 | 0 | 0 | 0
0 | 0 | 0 | 0 | 0 | 0
0 | 0 | 0 | 0 | 0 | 0
0 | 0 | 0 | 0 | 0 | 0
0 | 0 | 0 | 0 | 0 | 0
0 | 0 | 0 | 0 | 0 | 0
0 | 0 | 0 | 0 | 0 | 0
0 | 0 | 0 | 0 | 0 | 0
0 | 0 | 0 | 0 | 0 | 0
0 | 0 | 0 | 0 | 0 | 0
0 | 0 | 0 | 0 | 0 | 0
0 | 0 | 0 | 0 | 0 | 0
0 | 0 | 0 | 0 | 0 | 0
0 | 0 | 0 | 0 | 0 | 0
0 | 0 | 0 | 0 | 0 | 0
0 | 0 | 0 | 0 | 0 | 0
0 | 0 | 0 | 0 | 0 | 0
0 | 0 | 0 | 0 | 0 | 0
0 | 0 | 0 | 0 | 0 | 0
0 | 0 | 0 | 0 | 0 | 0
0 | 0 | 0 | 0 | 0 | 0
0 | 0 | 0 | 0 | 0 | 0
0 | 0 | 0 | 0 | 0 | 0
0 | 0 | 0 | 0 | 0 | 0
0 | 0 | 0 | 0 | 0 | 0
0 | 0 | 0 | 0 | 0 | 0
0 | 0 | 0 | 0 | 0 | 0
0 | 0 | 0 | 0 | 0 | 0
0 | 0 | 0 | 0 | 0 | 0
0 | 0 | 0 | 0 | 0 | 0
0 | 0 | 0 | 0 | 0 | 0
0 | 0 | 0 | 0 | 0 | 0
0 | 0 | 0 | 0 | 0 | 0
0 | 0 | 0 | 0 | 0 | 0
0 | 0 | 0 | 0 | 0 | 0
0 | 0 | 0 | 0 | 0 | 0
0 | 0 | 0 | 0 | 0 | 0
0 | 0 | 0 | 0 | 0 | 0
0 | 0 | 0 | 0 | 0 | 0
0 | 0 | 0 | 0 | 0 | 0
0 | 0 | 0 | 0 | 0 | 0
0 | 0 | 0 | 0 | 0 | 0
0 | 0 | 0 | 0 | 0 | 0
0 | 0 | 0 | 0 | 0 | 0
0 | 0 | 0 | 0 | 0 | 0
0 | 0 | 0 | 0 | 0 | 0
0 | 0 | 0 | 0 | 0 | 0
0 | 0 | 0 | 0 | 0 | 0
0 | 0 | 0 | 0 | 0 | 0
0 | 0 | 0 | 0 | 0 | 0
0 | 0 | 0 | 0 | 0 | 0
0 | 0 | 0 | 0 | 0 | 0
0 | 0 | 0 | 0 | 0 | 0
0 | 0 | 0 | 0 | 0 | 0
0 | 0 | 0 | 0 | 0 | 0
0 | 0 | 0 | 0 | 0 | 0
0 | 0 | 0 | 0 | 0 | 0
0 | 0 | 0 | 0 | 0 | 0
0 | 0 | 0 | 0 | 0 | 0
0 | 0 | 0 | 0 | 0 | 0
0 | 0 | 0 | 0 | 0 | 0
0 | 0 | 0 | 0 | 0 | 0
0 | 0 | 0 | 0 | 0 | 0
0 | 0 | 0 | 0 | 0 | 0
0 | 0 | 0 | 0 | 0 | 0
0 | 0 | 0 | 0 | 0 | 0
0 | 0 | 0 | 0 | 0 | 0
0 | 0 | 0 | 0 | 0 | 0
0 | 0 | 0 | 0 | 0 | 0
0 | 0 | 0 | 0 | 0 | 0
0 | 0 | 0 | 0 | 0 | 0
0 | 0 | 0 | 0 | 0 | 0
0 | 0 | 0 | 0 | 0 | 0
0 | 0 | 0 | 0 | 0 | 0
0 | 0 | 0 | 0 | 0 | 0
0 | 0 | 0 | 0 | 0 | 0
0 | 0 | 0 | 0 | 0 | 0
0 | 0 | 0 | 0 | 0 | 0
0 | 0 | 0 | 0 | 0 | 0
0 | 0 | 0 | 0 | 0 | 0
0 | 0 | 0 | 0 | 0 | 0
0 | 0 | 0 | 0 | 0 | 0
0 | 0 | 0 | 0 | 0 | 0
0 | 0 | 0 | 0 | 0 | 0
0 | 0 | 0 | 0 | 0 | 0
0 | 0 | 0 | 0 | 0 | 0
0 | 0 | 0 | 0 | 0 | 0
0 | 0 | 0 | 0 | 0 | 0
0 | 0 | 0 | 0 | 0 | 0
0 | 0 | 0 | 0 | 0 | 0
0 | 0 | 0 | 0 | 0 | 0
0 | 0 | 0 | 0 | 0 | 0
0 | 0 | 0 | 0 | 0 | 0
0 | 0 | 0 | 0 | 0 | 0
0 | 0 | 0 | 0 | 0 | 0
0 | 0 | 0 | 0 | 0 | 0
0 | 0 | 0 | 0 | 0 | 0
0 | 0 | 0 | 0 | 0 | 0
0 | 0 | 0 | 0 | 0 | 0
0 | 0 | 0 | 0 | 0 | 0
0 | 0 | 0 | 0 | 0 | 0
0 | 0 | 0 | 0 | 0 | 0
0 | 0 | 0 | 0 | 0 | 0
0 | 0 | 0 | 0 | 0 | 0
0 | 0 | 0 | 0 | 0 | 0
0 | 0 | 0 | 0 | 0 | 0
0 | 0 | 0 | 0 | 0 | 0
0 | 0 | 0 | 0 | 0 | 0
0 | 0 | 0 | 0 | 0 | 0
0 | 0 | 0 | 0 | 0 | 0
0 | 0 | 0 | 0 | 0 | 0
0 | 0 | 0 | 0 | 0 | 0
0 | 0 | 0 | 0 | 0 | 0
0 | 0 | 0 | 0 | 0 | 0
0 | 0 | 0 | 0 | 0 | 0
0 | 0 | 0 | 0 | 0 | 0
0 | 0 | 0 | 0 | 0 | 0
0 | 0 | 0 | 0 | 0 | 0
0 | 0 | 0 | 0 | 0 | 0
0 | 0 | 0 | 0 | 0 | 0
0 | 0 | 0 | 0 | 0 | 0
0 | 0 | 0 | 0 | 0 | 0
0 | 0 | 0 | 0 | 0 | 0
0 | 0 | 0 | 0 | 0 | 0
0 | 0 | 0 | 0 | 0 | 0
0 | 0 | 0 | 0 | 0 | 0
0 | 0 | 0 | 0 | 0 | 0
0 | 0 | 0 | 0 | 0 | 0
0 | 0 | 0 | 0 | 0 | 0
0 | 0 | 0 | 0 | 0 | 0
0 | 0 | 0 | 0 | 0 | 0
0 | 0 | 0 | 0 | 0 | 0
0 | 0 | 0 | 0 | 0 | 0
0 | 0 | 0 | 0 | 0 | 0
0 | 0 | 0 | 0 | 0 | 0
0 | 0 | 0 | 0 | 0 | 0
0 | 0 | 0 | 0 | 0 | 0
0 | 0 | 0 | 0 | 0 | 0
0 | 0 | 0 | 0 | 0 | 0
0 | 0 | 0 | 0 | 0 | 0
0 | 0 | 0 | 0 | 0 | 0
0 | 0 | 0 | 0 | 0 | 0
0 | 0 | 0 | 0 | 0 | 0
0 | 0 | 0 | 0 | 0 | 0
0 | 0 | 0 | 0 | 0 | 0
0 | 0 | 0 | 0 | 0 | 0
0 | 0 | 0 | 0 | 0 | 0
0 | 0 | 0 | 0 | 0 | 0
0 | 0 | 0 | 0 | 0 | 0
0 | 0 | 0 | 0 | 0 | 0
0 | 0 | 0 | 0 | 0 | 0
0 | 0 | 0 | 0 | 0 | 0
0 | 0 | 0 | 0 | 0 | 0
0 | 0 | 0 | 0 | 0 | 0
0 | 0 | 0 | 0 | 0 | 0
0 | 0 | 0 | 0 | 0 | 0
0 | 0 | 0 | 0 | 0 | 0
0 | 0 | 0 | 0 | 0 | 0
0 | 0 | 0 | 0 | 0 | 0
0 | 0 | 0 | 0 | 0 | 0
0 | 0 | 0 | 0 | 0 | 0
0 | 0 | 0 | 0 | 0 | 0
0 | 0 | 0 | 0 | 0 | 0
0 | 0 | 0 | 0 | 0 | 0
0 | 0 | 0 | 0 | 0 | 0
0 | 0 | 0 | 0 | 0 | 0
0 | 0 | 0 | 0 | 0 | 0
0 | 0 | 0 | 0 | 0 | 0
0 | 0 | 0 | 0 | 0 | 0
0 | 0 | 0 | 0 | 0 | 0
0 | 0 | 0 | 0 | 0 | 0
0 | 0 | 0 | 0 | 0 | 0
0 | 0 | 0 | 0 | 0 | 0
0 | 0 | 0 | 0 | 0 | 0
0 | 0 | 0 | 0 | 0 | 0
0 | 0 | 0 | 0 | 0 | 0
0 | 0 | 0 | 0 | 0 | 0
0 | 0 | 0 | 0 | 0 | 0
0 | 0 | 0 | 0 | 0 | 0
0 | 0 | 0 | 0 | 0 | 0
0 | 0 | 0 | 0 | 0 | 0
0 | 0 | 0 | 0 | 0 | 0
0 | 0 | 0 | 0 | 0 | 0
0 | 0 | 0 | 0 | 0 | 0
0 | 0 | 0 | 0 | 0 | 0
0 | 0 | 0 | 0 | 0 | 0
0 | 0 | 0 | 0 | 0 | 0
0 | 0 | 0 | 0 | 0 | 0
0 | 0 | 0 | 0 | 0 | 0
0 | 0 | 0 | 0 | 0 | 0
0 | 0 | 0 | 0 | 0 | 0
0 | 0 | 0 | 0 | 0 | 0
0 | 0 | 0 | 0 | 0 | 0
0 | 0 | 0 | 0 | 0 | 0
0 | 0 | 0 | 0 | 0 | 0
0 | 0 | 0 | 0 | 0 | 0
0 | 0 | 0 | 0 | 0 | 0
0 | 0 | 0 | 0 | 0 | 0
0 | 0 | 0 | 0 | 0 | 0
0 | 0 | 0 | 0 | 0 | 0
0 | 0 | 0 | 0 | 0 | 0
0 | 0 | 0 | 0 | 0 | 0
0 | 0 | 0 | 0 | 0 | 0
0 | 0 | 0 | 0 | 0 | 0
0 | 0 | 0 | 0 | 0 | 0
0 | 0 | 0 | 0 | 0 | 0
0 | 0 | 0 | 0 | 0 | 0
0 | 0 | 0 | 0 | 0 | 0
0 | 0 | 0 | 0 | 0 | 0
0 | 0 | 0 | 0 | 0 | 0
0 | 0 | 0 | 0 | 0 | 0
0 | 0 | 0 | 0 | 0 | 0
0 | 0 | 0 | 0 | 0 | 0
0 | 0 | 0 | 0 | 0 | 0
0 | 0 | 0 | 0 | 0 | 0
0 | 0 | 0 | 0 | 0 | 0
0 | 0 | 0 | 0 | 0 | 0
0 | 0 | 0 | 0 | 0 | 0
0 | 0 | 0 | 0 | 0 | 0
0 | 0 | 0 | 0 | 0 | 0
0 | 0 | 0 | 0 | 0 | 0
0 | 0 | 0 | 0 | 0 | 0
0 | 0 | 0 | 0 | 0 | 0
0 | 0 | 0 | 0 | 0 | 0
0 | 0 | 0 | 0 | 0 | 0
0 | 0 | 0 | 0 | 0 | 0
0 | 0 | 0 | 0 | 0 | 0
0 | 0 | 0 | 0 | 0 | 0
0 | 0 | 0 | 0 | 0 | 0
0 | 0 | 0 | 0 | 0 | 0
0 | 0 | 0 | 0 | 0 | 0
0 | 0 | 0 | 0 | 0 | 0
0 | 0 | 0 | 0 | 0 | 0
0 | 0 | 0 | 0 | 0 | 0
0 | 0 | 0 | 0 | 0 | 0
0 | 0 | 0 | 0 | 0 | 0
0 | 0 | 0 | 0 | 0 | 0
0 | 0 | 0 | 0 | 0 | 0
0 | 0 | 0 | 0 | 0 | 0
0 | 0 | 0 | 0 | 0 | 0
0 | 0 | 0 | 0 | 0 | 0
0 | 0 | 0 | 0 | 0 | 0
0 | 0 | 0 | 0 | 0 | 0
0 | 0 | 0 | 0 | 0 | 0
0 | 0 | 0 | 0 | 0 | 0
0 | 0 | 0 | 0 | 0 | 0
0 | 0 | 0 | 0 | 0 | 0
0 | 0 | 0 | 0 | 0 | 0
0 | 0 | 0 | 0 | 0 | 0
0 | 0 | 0 | 0 | 0 | 0
0 | 0 | 0 | 0 | 0 | 0
0 | 0 | 0 | 0 | 0 | 0
0 | 0 | 0 | 0 | 0 | 0
0 | 0 | 0 | 0 | 0 | 0
0 | 0 | 0 | 0 | 0 | 0
0 | 0 | 0 | 0 | 0 | 0
0 | 0 | 0 | 0 | 0 | 0
0 | 0 | 0 | 0 | 0 | 0
0 | 0 | 0 | 0 | 0 | 0
0 | 0 | 0 | 0 | 0 | 0
0 | 0 | 0 | 0 | 0 | 0
0 | 0 | 0 | 0 | 0 | 0
0 | 0 | 0 | 0 | 0 | 0
0 | 0 | 0 | 0 | 0 | 0
0 | 0 | 0 | 0 | 0 | 0
0 | 0 | 0 | 0 | 0 | 0
0 | 0 | 0 | 0 | 0 | 0
0 | 0 | 0 | 0 | 0 | 0
0 | 0 | 0 | 0 | 0 | 0
0 | 0 | 0 | 0 | 0 | 0
0 | 0 | 0 | 0 | 0 | 0
0 | 0 | 0 | 0 | 0 | 0
0 | 0 | 0 | 0 | 0 | 0
0 | 0 | 0 | 0 | 0 | 0
0 | 0 | 0 | 0 | 0 | 0
0 | 0 | 0 | 0 | 0 | 0
0 | 0 | 0 | 0 | 0 | 0
0 | 0 | 0 | 0 | 0 | 0
0 | 0 | 0 | 0 | 0 | 0
0 | 0 | 0 | 0 | 0 | 0
0 | 0 | 0 | 0 | 0 | 0
0 | 0 | 0 | 0 | 0 | 0
0 | 0 | 0 | 0 | 0 | 0
0 | 0 | 0 | 0 | 0 | 0
0 | 0 | 0 | 0 | 0 | 0
0 | 0 | 0 | 0 | 0 | 0
0 | 0 | 0 | 0 | 0 | 0
0 | 0 | 0 | 0 | 0 | 0
0 | 0 | 0 | 0 | 0 | 0
0 | 0 | 0 | 0 | 0 | 0
0 | 0 | 0 | 0 | 0 | 0
0 | 0 | 0 | 0 | 0 | 0
0 | 0 | 0 | 0 | 0 | 0
0 | 0 | 0 | 0 | 0 | 0
0 | 0 | 0 | 0 | 0 | 0
0 | 0 | 0 | 0 | 0 | 0
0 | 0 | 0 | 0 | 0 | 0
0 | 0 | 0 | 0 | 0 | 0
0 | 0 | 0 | 0 | 0 | 0
0 | 0 | 0 | 0 | 0 | 0
0 | 0 | 0 | 0 | 0 | 0
0 | 0 | 0 | 0 | 0 | 0
0 | 0 | 0 | 0 | 0 | 0
0 | 0 | 0 | 0 | 0 | 0
0 | 0 | 0 | 0 | 0 | 0
0 | 0 | 0 | 0 | 0 | 0
0 | 0 | 0 | 0 | 0 | 0
0 | 0 | 0 | 0 | 0 | 0
0 | 0 | 0 | 0 | 0 | 0
0 | 0 | 0 | 0 | 0 | 0
0 | 0 | 0 | 0 | 0 | 0
0 | 0 | 0 | 0 | 0 | 0
0 | 0 | 0 | 0 | 0 | 0
0 | 0 | 0 | 0 | 0 | 0
0 | 0 | 0 | 0 | 0 | 0
0 | 0 | 0 | 0 | 0 | 0
0 | 0 | 0 | 0 | 0 | 0
0 | 0 | 0 | 0 | 0 | 0
0 | 0 | 0 | 0 | 0 | 0
0 | 0 | 0 | 0 | 0 | 0
0 | 0 | 0 | 0 | 0 | 0
0 | 0 | 0 | 0 | 0 | 0
0 | 0 | 0 | 0 | 0 | 0
0 | 0 | 0 | 0 | 0 | 0
0 | 0 | 0 | 0 | 0 | 0
0 | 0 | 0 | 0 | 0 | 0
0 | 0 | 0 | 0 | 0 | 0
0 | 0 | 0 | 0 | 0 | 0
0 | 0 | 0 | 0 | 0 | 0
0 | 0 | 0 | 0 | 0 | 0
0 | 0 | 0 | 0 | 0 | 0
0 | 0 | 0 | 0 | 0 | 0
0 | 0 | 0 | 0 | 0 | 0
0 | 0 | 0 | 0 | 0 | 0
0 | 0 | 0 | 0 | 0 | 0
0 | 0 | 0 | 0 | 0 | 0
0 | 0 | 0 | 0 | 0 | 0
0 | 0 | 0 | 0 | 0 | 0
0 | 0 | 0 | 0 | 0 | 0
0 | 0 | 0 | 0 | 0 | 0
0 | 0 | 0 | 0 | 0 | 0
0 | 0 | 0 | 0 | 0 | 0
0 | 0 | 0 | 0 | 0 | 0
0 | 0 | 0 | 0 | 0 | 0
0 | 0 | 0 | 0 | 0 | 0
0 | 0 | 0 | 0 | 0 | 0
0 | 0 | 0 | 0 | 0 | 0
0 | 0 | 0 | 0 | 0 | 0
0 | 0 | 0 | 0 | 0 | 0
0 | 0 | 0 | 0 | 0 | 0
0 | 0 | 0 | 0 | 0 | 0
0 | 0 | 0 | 0 | 0 | 0
0 | 0 | 0 | 0 | 0 | 0
0 | 0 | 0 | 0 | 0 | 0
0 | 0 | 0 | 0 | 0 | 0
0 | 0 | 0 | 0 | 0 | 0
0 | 0 | 0 | 0 | 0 | 0
0 | 0 | 0 | 0 | 0 | 0
0 | 0 | 0 | 0 | 0 | 0
0 | 0 | 0 | 0 | 0 | 0
0 | 0 | 0 | 0 | 0 | 0
0 | 0 | 0 | 0 | 0 | 0
0 | 0 | 0 | 0 | 0 | 0
0 | 0 | 0 | 0 | 0 | 0
0 | 0 | 0 | 0 | 0 | 0
0 | 0 | 0 | 0 | 0 | 0
0 | 0 | 0 | 0 | 0 | 0
0 | 0 | 0 | 0 | 0 | 0
0 | 0 | 0 | 0 | 0 | 0
0 | 0 | 0 | 0 | 0 | 0
0 | 0 | 0 | 0 | 0 | 0
0 | 0 | 0 | 0 | 0 | 0
0 | 0 | 0 | 0 | 0 | 0
0 | 0 | 0 | 0 | 0 | 0
0 | 0 | 0 | 0 | 0 | 0
0 | 0 | 0 | 0 | 0 | 0
0 | 0 | 0 | 0 | 0 | 0
0 | 0 | 0 | 0 | 0 | 0
0 | 0 | 0 | 0 | 0 | 0
0 | 0 | 0 | 0 | 0 | 0
0 | 0 | 0 | 0 | 0 | 0
0 | 0 | 0 | 0 | 0 | 0
0 | 0 | 0 | 0 | 0 | 0
0 | 0 | 0 | 0 | 0 | 0
0 | 0 | 0 | 0 | 0 | 0
0 | 0 | 0 | 0 | 0 | 0
0 | 0 | 0 | 0 | 0 | 0
0 | 0 | 0 | 0 | 0 | 0
0 | 0 | 0 | 0 | 0 | 0
0 | 0 | 0 | 0 | 0 | 0
0 | 0 | 0 | 0 | 0 | 0
0 | 0 | 0 | 0 | 0 | 0
0 | 0 | 0 | 0 | 0 | 0
0 | 0 | 0 | 0 | 0 | 0
0 | 0 | 0 | 0 | 0 | 0
0 | 0 | 0 | 0 | 0 | 0
0 | 0 | 0 | 0 | 0 | 0
0 | 0 | 0 | 0 | 0 | 0
0 | 0 | 0 | 0 | 0 | 0
0 | 0 | 0 | 0 | 0 | 0
0 | 0 | 0 | 0 | 0 | 0
0 | 0 | 0 | 0 | 0 | 0
0 | 0 | 0 | 0 | 0 | 0
0 | 0 | 0 | 0 | 0 | 0
0 | 0 | 0 | 0 | 0 | 0
0 | 0 | 0 | 0 | 0 | 0
0 | 0 | 0 | 0 | 0 | 0
0 | 0 | 0 | 0 | 0 | 0
0 | 0 | 0 | 0 | 0 | 0
0 | 0 | 0 | 0 | 0 | 0
0 | 0 | 0 | 0 | 0 | 0
0 | 0 | 0 | 0 | 0 | 0
0 | 0 | 0 | 0 | 0 | 0
0 | 0 | 0 | 0 | 0 | 0
0 | 0 | 0 | 0 | 0 | 0
0 | 0 | 0 | 0 | 0 | 0
0 | 0 | 0 | 0 | 0 | 0
0 | 0 | 0 | 0 | 0 | 0
0 | 0 | 0 | 0 | 0 | 0
0 | 0 | 0 | 0 | 0 | 0
0 | 0 | 0 | 0 | 0 | 0
0 | 0 | 0 | 0 | 0 | 0
0 | 0 | 0 | 0 | 0 | 0
0 | 0 | 0 | 0 | 0 | 0
0 | 0 | 0 | 0 | 0 | 0
0 | 0 | 0 | 0 | 0 | 0
0 | 0 | 0 | 0 | 0 | 0
0 | 0 | 0 | 0 | 0 | 0
0 | 0 | 0 | 0 | 0 | 0
0 | 0 | 0 | 0 | 0 | 0
0 | 0 | 0 | 0 | 0 | 0
0 | 0 | 0 | 0 | 0 | 0
0 | 0 | 0 | 0 | 0 | 0
0 | 0 | 0 | 0 | 0 | 0
0 | 0 | 0 | 0 | 0 | 0
0 | 0 | 0 | 0 | 0 | 0
0 | 0 | 0 | 0 | 0 | 0
0 | 0 | 0 | 0 | 0 | 0
0 | 0 | 0 | 0 | 0 | 0
0 | 0 | 0 | 0 | 0 | 0
0 | 0 | 0 | 0 | 0 | 0
0 | 0 | 0 | 0 | 0 | 0
0 | 0 | 0 | 0 | 0 | 0
0 | 0 | 0 | 0 | 0 | 0
0 | 0 | 0 | 0 | 0 | 0
0 | 0 | 0 | 0 | 0 | 0
0 | 0 | 0 | 0 | 0 | 0
0 | 0 | 0 | 0 | 0 | 0
0 | 0 | 0 | 0 | 0 | 0
0 | 0 | 0 | 0 | 0 | 0
0 | 0 | 0 | 0 | 0 | 0
0 | 0 | 0 | 0 | 0 | 0
0 | 0 | 0 | 0 | 0 | 0
0 | 0 | 0 | 0 | 0 | 0
0 | 0 | 0 | 0 | 0 | 0
0 | 0 | 0 | 0 | 0 | 0
0 | 0 | 0 | 0 | 0 | 0
0 | 0 | 0 | 0 | 0 | 0
0 | 0 | 0 | 0 | 0 | 0
0 | 0 | 0 | 0 | 0 | 0
0 | 0 | 0 | 0 | 0 | 0
0 | 0 | 0 | 0 | 0 | 0
0 | 0 | 0 | 0 | 0 | 0
0 | 0 | 0 | 0 | 0 | 0
0 | 0 | 0 | 0 | 0 | 0
0 | 0 | 0 | 0 | 0 | 0
0 | 0 | 0 | 0 | 0 | 0
0 | 0 | 0 | 0 | 0 | 0
0 | 0 | 0 | 0 | 0 | 0
0 | 0 | 0 | 0 | 0 | 0
0 | 0 | 0 | 0 | 0 | 0
0 | 0 | 0 | 0 | 0 | 0
0 | 0 | 0 | 0 | 0 | 0
0 | 0 | 0 | 0 | 0 | 0
0 | 0 | 0 | 0 | 0 | 0
0 | 0 | 0 | 0 | 0 | 0
0 | 0 | 0 | 0 | 0 | 0
0 | 0 | 0 | 0 | 0 | 0
0 | 0 | 0 | 0 | 0 | 0
0 | 0 | 0 | 0 | 0 | 0
0 | 0 | 0 | 0 | 0 | 0
0 | 0 | 0 | 0 | 0 | 0
0 | 0 | 0 | 0 | 0 | 0
0 | 0 | 0 | 0 | 0 | 0
0 | 0 | 0 | 0 | 0 | 0
0 | 0 | 0 | 0 | 0 | 0
0 | 0 | 0 | 0 | 0 | 0
0 | 0 | 0 | 0 | 0 | 0
0 | 0 | 0 | 0 | 0 | 0
0 | 0 | 0 | 0 | 0 | 0
0 | 0 | 0 | 0 | 0 | 0
0 | 0 | 0 | 0 | 0 | 0
0 | 0 | 0 | 0 | 0 | 0
0 | 0 | 0 | 0 | 0 | 0
0 | 0 | 0 | 0 | 0 | 0
0 | 0 | 0 | 0 | 0 | 0
0 | 0 | 0 | 0 | 0 | 0
0 | 0 | 0 | 0 | 0 | 0
0 | 0 | 0 | 0 | 0 | 0
0 | 0 | 0 | 0 | 0 | 0
0 | 0 | 0 | 0 | 0 | 0
0 | 0 | 0 | 0 | 0 | 0
0 | 0 | 0 | 0 | 0 | 0
0 | 0 | 0 | 0 | 0 | 0
0 | 0 | 0 | 0 | 0 | 0
0 | 0 | 0 | 0 | 0 | 0
0 | 0 | 0 | 0 | 0 | 0
0 | 0 | 0 | 0 | 0 | 0
0 | 0 | 0 | 0 | 0 | 0
0 | 0 | 0 | 0 | 0 | 0
0 | 0 | 0 | 0 | 0 | 0
0 | 0 | 0 | 0 | 0 | 0
0 | 0 | 0 | 0 | 0 | 0
0 | 0 | 0 | 0 | 0 | 0
0 | 0 | 0 | 0 | 0 | 0
0 | 0 | 0 | 0 | 0 | 0
0 | 0 | 0 | 0 | 0 | 0
0 | 0 | 0 | 0 | 0 | 0
0 | 0 | 0 | 0 | 0 | 0
0 | 0 | 0 | 0 | 0 | 0
0 | 0 | 0 | 0 | 0 | 0
0 | 0 | 0 | 0 | 0 | 0
0 | 0 | 0 | 0 | 0 | 0
0 | 0 | 0 | 0 | 0 | 0
0 | 0 | 0 | 0 | 0 | 0
0 | 0 | 0 | 0 | 0 | 0
0 | 0 | 0 | 0 | 0 | 0
0 | 0 | 0 | 0 | 0 | 0
0 | 0 | 0 | 0 | 0 | 0
0 | 0 | 0 | 0 | 0 | 0
0 | 0 | 0 | 0 | 0 | 0
0 | 0 | 0 | 0 | 0 | 0
0 | 0 | 0 | 0 | 0 | 0
0 | 0 | 0 | 0 | 0 | 0
0 | 0 | 0 | 0 | 0 | 0
0 | 0 | 0 | 0 | 0 | 0
0 | 0 | 0 | 0 | 0 | 0
0 | 0 | 0 | 0 | 0 | 0
0 | 0 | 0 | 0 | 0 | 0
0 | 0 | 0 | 0 | 0 | 0
0 | 0 | 0 | 0 | 0 | 0
0 | 0 | 0 | 0 | 0 | 0
0 | 0 | 0 | 0 | 0 | 0
0 | 0 | 0 | 0 | 0 | 0
0 | 0 | 0 | 0 | 0 | 0
0 | 0 | 0 | 0 | 0 | 0
0 | 0 | 0 | 0 | 0 | 0
0 | 0 | 0 | 0 | 0 | 0
0 | 0 | 0 | 0 | 0 | 0
0 | 0 | 0 | 0 | 0 | 0
0 | 0 | 0 | 0 | 0 | 0
0 | 0 | 0 | 0 | 0 | 0
0 | 0 | 0 | 0 | 0 | 0
0 | 0 | 0 | 0 | 0 | 0
0 | 0 | 0 | 0 | 0 | 0
0 | 0 | 0 | 0 | 0 | 0
0 | 0 | 0 | 0 | 0 | 0
0 | 0 | 0 | 0 | 0 | 0
0 | 0 | 0 | 0 | 0 | 0
0 | 0 | 0 | 0 | 0 | 0
0 | 0 | 0 | 0 | 0 | 0
0 | 0 | 0 | 0 | 0 | 0
0 | 0 | 0 | 0 | 0 | 0
0 | 0 | 0 | 0 | 0 | 0
0 | 0 | 0 | 0 | 0 | 0
0 | 0 | 0 | 0 | 0 | 0
0 | 0 | 0 | 0 | 0 | 0
0 | 0 | 0 | 0 | 0 | 0
0 | 0 | 0 | 0 | 0 | 0
0 | 0 | 0 | 0 | 0 | 0
0 | 0 | 0 | 0 | 0 | 0
0 | 0 | 0 | 0 | 0 | 0
0 | 0 | 0 | 0 | 0 | 0
0 | 0 | 0 | 0 | 0 | 0
0 | 0 | 0 | 0 | 0 | 0
0 | 0 | 0 | 0 | 0 | 0
0 | 0 | 0 | 0 | 0 | 0
0 | 0 | 0 | 0 | 0 | 0
0 | 0 | 0 | 0 | 0 | 0
0 | 0 | 0 | 0 | 0 | 0
0 | 0 | 0 | 0 | 0 | 0
0 | 0 | 0 | 0 | 0 | 0
0 | 0 | 0 | 0 | 0 | 0
0 | 0 | 0 | 0 | 0 | 0
0 | 0 | 0 | 0 | 0 | 0
0 | 0 | 0 | 0 | 0 | 0
0 | 0 | 0 | 0 | 0 | 0
0 | 0 | 0 | 0 | 0 | 0
0 | 0 | 0 | 0 | 0 | 0
0 | 0 | 0 | 0 | 0 | 0
0 | 0 | 0 | 0 | 0 | 0
0 | 0 | 0 | 0 | 0 | 0
0 | 0 | 0 | 0 | 0 | 0
0 | 0 | 0 | 0 | 0 | 0
0 | 0 | 0 | 0 | 0 | 0
0 | 0 | 0 | 0 | 0 | 0
0 | 0 | 0 | 0 | 0 | 0
0 | 0 | 0 | 0 | 0 | 0
0 | 0 | 0 | 0 | 0 | 0
0 | 0 | 0 | 0 | 0 | 0
0 | 0 | 0 | 0 | 0 | 0
0 | 0 | 0 | 0 | 0 | 0
0 | 0 | 0 | 0 | 0 | 0
0 | 0 | 0 | 0 | 0 | 0
0 | 0 | 0 | 0 | 0 | 0
0 | 0 | 0 | 0 | 0 | 0
0 | 0 | 0 | 0 | 0 | 0
0 | 0 | 0 | 0 | 0 | 0
0 | 0 | 0 | 0 | 0 | 0
0 | 0 | 0 | 0 | 0 | 0
0 | 0 | 0 | 0 | 0 | 0
0 | 0 | 0 | 0 | 0 | 0
0 | 0 | 0 | 0 | 0 | 0
0 | 0 | 0 | 0 | 0 | 0
0 | 0 | 0 | 0 | 0 | 0
0 | 0 | 0 | 0 | 0 | 0
0 | 0 | 0 | 0 | 0 | 0
0 | 0 | 0 | 0 | 0 | 0
0 | 0 | 0 | 0 | 0 | 0
0 | 0 | 0 | 0 | 0 | 0
0 | 0 | 0 | 0 | 0 | 0
0 | 0 | 0 | 0 | 0 | 0
0 | 0 | 0 | 0 | 0 | 0
0 | 0 | 0 | 0 | 0 | 0
0 | 0 | 0 | 0 | 0 | 0
0 | 0 | 0 | 0 | 0 | 0
0 | 0 | 0 | 0 | 0 | 0
0 | 0 | 0 | 0 | 0 | 0
0 | 0 | 0 | 0 | 0 | 0
0 | 0 | 0 | 0 | 0 | 0
0 | 0 | 0 | 0 | 0 | 0
0 | 0 | 0 | 0 | 0 | 0
0 | 0 | 0 | 0 | 0 | 0
0 | 0 | 0 | 0 | 0 | 0
0 | 0 | 0 | 0 | 0 | 0
0 | 0 | 0 | 0 | 0 | 0
0 | 0 | 0 | 0 | 0 | 0
0 | 0 | 0 | 0 | 0 | 0
0 | 0 | 0 | 0 | 0 | 0
0 | 0 | 0 | 0 | 0 | 0
0 | 0 | 0 | 0 | 0 | 0
0 | 0 | 0 | 0 | 0 | 0
0 | 0 | 0 | 0 | 0 | 0
0 | 0 | 0 | 0 | 0 | 0
0 | 0 | 0 | 0 | 0 | 0
0 | 0 | 0 | 0 | 0 | 0
0 | 0 | 0 | 0 | 0 | 0
0 | 0 | 0 | 0 | 0 | 0
0 | 0 | 0 | 0 | 0 | 0
0 | 0 | 0 | 0 | 0 | 0
0 | 0 | 0 | 0 | 0 | 0
0 | 0 | 0 | 0 | 0 | 0
0 | 0 | 0 | 0 | 0 | 0
0 | 0 | 0 | 0 | 0 | 0
0 | 0 | 0 | 0 | 0 | 0
0 | 0 | 0 | 0 | 0 | 0
0 | 0 | 0 | 0 | 0 | 0
0 | 0 | 0 | 0 | 0 | 0
0 | 0 | 0 | 0 | 0 | 0
0 | 0 | 0 | 0 | 0 | 0
0 | 0 | 0 | 0 | 0 | 0
0 | 0 | 0 | 0 | 0 | 0
0 | 0 | 0 | 0 | 0 | 0
0 | 0 | 0 | 0 | 0 | 0
0 | 0 | 0 | 0 | 0 | 0
0 | 0 | 0 | 0 | 0 | 0
0 | 0 | 0 | 0 | 0 | 0
0 | 0 | 0 | 0 | 0 | 0
0 | 0 | 0 | 0 | 0 | 0
0 | 0 | 0 | 0 | 0 | 0
0 | 0 | 0 | 0 | 0 | 0
0 | 0 | 0 | 0 | 0 | 0
0 | 0 | 0 | 0 | 0 | 0
0 | 0 | 0 | 0 | 0 | 0
0 | 0 | 0 | 0 | 0 | 0
0 | 0 | 0 | 0 | 0 | 0
0 | 0 | 0 | 0 | 0 | 0
0 | 0 | 0 | 0 | 0 | 0
0 | 0 | 0 | 0 | 0 | 0
0 | 0 | 0 | 0 | 0 | 0
0 | 0 | 0 | 0 | 0 | 0
0 | 0 | 0 | 0 | 0 | 0
0 | 0 | 0 | 0 | 0 | 0
0 | 0 | 0 | 0 | 0 | 0
0 | 0 | 0 | 0 | 0 | 0
0 | 0 | 0 | 0 | 0 | 0
0 | 0 | 0 | 0 | 0 | 0
0 | 0 | 0 | 0 | 0 | 0
0 | 0 | 0 | 0 | 0 | 0
0 | 0 | 0 | 0 | 0 | 0
0 | 0 | 0 | 0 | 0 | 0
0 | 0 | 0 | 0 | 0 | 0
0 | 0 | 0 | 0 | 0 | 0
0 | 0 | 0 | 0 | 0 | 0
0 | 0 | 0 | 0 | 0 | 0
0 | 0 | 0 | 0 | 0 | 0
0 | 0 | 0 | 0 | 0 | 0
0 | 0 | 0 | 0 | 0 | 0
0 | 0 | 0 | 0 | 0 | 0
0 | 0 | 0 | 0 | 0 | 0
0 | 0 | 0 | 0 | 0 | 0
0 | 0 | 0 | 0 | 0 | 0
0 | 0 | 0 | 0 | 0 | 0
0 | 0 | 0 | 0 | 0 | 0
0 | 0 | 0 | 0 | 0 | 0
0 | 0 | 0 | 0 | 0 | 0
0 | 0 | 0 | 0 | 0 | 0
0 | 0 | 0 | 0 | 0 | 0
0 | 0 | 0 | 0 | 0 | 0
0 | 0 | 0 | 0 | 0 | 0
0 | 0 | 0 | 0 | 0 | 0
0 | 0 | 0 | 0 | 0 | 0
0 | 0 | 0 | 0 | 0 | 0
0 | 0 | 0 | 0 | 0 | 0
0 | 0 | 0 | 0 | 0 | 0
0 | 0 | 0 | 0 | 0 | 0
0 | 0 | 0 | 0 | 0 | 0
0 | 0 | 0 | 0 | 0 | 0
0 | 0 | 0 | 0 | 0 | 0
0 | 0 | 0 | 0 | 0 | 0
0 | 0 | 0 | 0 | 0 | 0
0 | 0 | 0 | 0 | 0 | 0
0 | 0 | 0 | 0 | 0 | 0
0 | 0 | 0 | 0 | 0 | 0
0 | 0 | 0 | 0 | 0 | 0
0 | 0 | 0 | 0 | 0 | 0
0 | 0 | 0 | 0 | 0 | 0
0 | 0 | 0 | 0 | 0 | 0
0 | 0 | 0 | 0 | 0 | 0
0 | 0 | 0 | 0 | 0 | 0
0 | 0 | 0 | 0 | 0 | 0
0 | 0 | 0 | 0 | 0 | 0
0 | 0 | 0 | 0 | 0 | 0
0 | 0 | 0 | 0 | 0 | 0
0 | 0 | 0 | 0 | 0 | 0
0 | 0 | 0 | 0 | 0 | 0
0 | 0 | 0 | 0 | 0 | 0
0 | 0 | 0 | 0 | 0 | 0
0 | 0 | 0 | 0 | 0 | 0
0 | 0 | 0 | 0 | 0 | 0
0 | 0 | 0 | 0 | 0 | 0
0 | 0 | 0 | 0 | 0 | 0
0 | 0 | 0 | 0 | 0 | 0
0 | 0 | 0 | 0 | 0 | 0
0 | 0 | 0 | 0 | 0 | 0
0 | 0 | 0 | 0 | 0 | 0
0 | 0 | 0 | 0 | 0 | 0
0 | 0 | 0 | 0 | 0 | 0
0 | 0 | 0 | 0 | 0 | 0
0 | 0 | 0 | 0 | 0 | 0
0 | 0 | 0 | 0 | 0 | 0
0 | 0 | 0 | 0 | 0 | 0
0 | 0 | 0 | 0 | 0 | 0
0 | 0 | 0 | 0 | 0 | 0
0 | 0 | 0 | 0 | 0 | 0
0 | 0 | 0 | 0 | 0 | 0
0 | 0 | 0 | 0 | 0 | 0
0 | 0 | 0 | 0 | 0 | 0
0 | 0 | 0 | 0 | 0 | 0
0 | 0 | 0 | 0 | 0 | 0
0 | 0 | 0 | 0 | 0 | 0
0 | 0 | 0 | 0 | 0 | 0
0 | 0 | 0 | 0 | 0 | 0
0 | 0 | 0 | 0 | 0 | 0
0 | 0 | 0 | 0 | 0 | 0
0 | 0 | 0 | 0 | 0 | 0
0 | 0 | 0 | 0 | 0 | 0
0 | 0 | 0 | 0 | 0 | 0
0 | 0 | 0 | 0 | 0 | 0
0 | 0 | 0 | 0 | 0 | 0
0 | 0 | 0 | 0 | 0 | 0
0 | 0 | 0 | 0 | 0 | 0
0 | 0 | 0 | 0 | 0 | 0
0 | 0 | 0 | 0 | 0 | 0
0 | 0 | 0 | 0 | 0 | 0
0 | 0 | 0 | 0 | 0 | 0
0 | 0 | 0 | 0 | 0 | 0
0 | 0 | 0 | 0 | 0 | 0
0 | 0 | 0 | 0 | 0 | 0
0 | 0 | 0 | 0 | 0 | 0
0 | 0 | 0 | 0 | 0 | 0
0 | 0 | 0 | 0 | 0 | 0
0 | 0 | 0 | 0 | 0 | 0
0 | 0 | 0 | 0 | 0 | 0
0 | 0 | 0 | 0 | 0 | 0
0 | 0 | 0 | 0 | 0 | 0
0 | 0 | 0 | 0 | 0 | 0
0 | 0 | 0 | 0 | 0 | 0
0 | 0 | 0 | 0 | 0 | 0
0 | 0 | 0 | 0 | 0 | 0
0 | 0 | 0 | 0 | 0 | 0
0 | 0 | 0 | 0 | 0 | 0
0 | 0 | 0 | 0 | 0 | 0
0 | 0 | 0 | 0 | 0 | 0
0 | 0 | 0 | 0 | 0 | 0
0 | 0 | 0 | 0 | 0 | 0
0 | 0 | 0 | 0 | 0 | 0
0 | 0 | 0 | 0 | 0 | 0
0 | 0 | 0 | 0 | 0 | 0
0 | 0 | 0 | 0 | 0 | 0
0 | 0 | 0 | 0 | 0 | 0
0 | 0 | 0 | 0 | 0 | 0
0 | 0 | 0 | 0 | 0 | 0
0 | 0 | 0 | 0 | 0 | 0
0 | 0 | 0 | 0 | 0 | 0
0 | 0 | 0 | 0 | 0 | 0
0 | 0 | 0 | 0 | 0 | 0
0 | 0 | 0 | 0 | 0 | 0
0 | 0 | 0 | 0 | 0 | 0
0 | 0 | 0 | 0 | 0 | 0
0 | 0 | 0 | 0 | 0 | 0
0 | 0 | 0 | 0 | 0 | 0
0 | 0 | 0 | 0 | 0 | 0
0 | 0 | 0 | 0 | 0 | 0
0 | 0 | 0 | 0 | 0 | 0
0 | 0 | 0 | 0 | 0 | 0
0 | 0 | 0 | 0 | 0 | 0
0 | 0 | 0 | 0 | 0 | 0
0 | 0 | 0 | 0 | 0 | 0
0 | 0 | 0 | 0 | 0 | 0
0 | 0 | 0 | 0 | 0 | 0
0 | 0 | 0 | 0 | 0 | 0
0 | 0 | 0 | 0 | 0 | 0
0 | 0 | 0 | 0 | 0 | 0
0 | 0 | 0 | 0 | 0 | 0
0 | 0 | 0 | 0 | 0 | 0
0 | 0 | 0 | 0 | 0 | 0
0 | 0 | 0 | 0 | 0 | 0
0 | 0 | 0 | 0 | 0 | 0
0 | 0 | 0 | 0 | 0 | 0
0 | 0 | 0 | 0 | 0 | 0
0 | 0 | 0 | 0 | 0 | 0
0 | 0 | 0 | 0 | 0 | 0
0 | 0 | 0 | 0 | 0 | 0
0 | 0 | 0 | 0 | 0 | 0
0 | 0 | 0 | 0 | 0 | 0
0 | 0 | 0 | 0 | 0 | 0
0 | 0 | 0 | 0 | 0 | 0
0 | 0 | 0 | 0 | 0 | 0
0 | 0 | 0 | 0 | 0 | 0
0 | 0 | 0 | 0 | 0 | 0
0 | 0 | 0 | 0 | 0 | 0
0 | 0 | 0 | 0 | 0 | 0
0 | 0 | 0 | 0 | 0 | 0
0 | 0 | 0 | 0 | 0 | 0
0 | 0 | 0 | 0 | 0 | 0
0 | 0 | 0 | 0 | 0 | 0
0 | 0 | 0 | 0 | 0 | 0
0 | 0 | 0 | 0 | 0 | 0
0 | 0 | 0 | 0 | 0 | 0
0 | 0 | 0 | 0 | 0 | 0
0 | 0 | 0 | 0 | 0 | 0
0 | 0 | 0 | 0 | 0 | 0
0 | 0 | 0 | 0 | 0 | 0
0 | 0 | 0 | 0 | 0 | 0
0 | 0 | 0 | 0 | 0 | 0
0 | 0 | 0 | 0 | 0 | 0
0 | 0 | 0 | 0 | 0 | 0
0 | 0 | 0 | 0 | 0 | 0
0 | 0 | 0 | 0 | 0 | 0
0 | 0 | 0 | 0 | 0 | 0
0 | 0 | 0 | 0 | 0 | 0
0 | 0 | 0 | 0 | 0 | 0
0 | 0 | 0 | 0 | 0 | 0
0 | 0 | 0 | 0 | 0 | 0
0 | 0 | 0 | 0 | 0 | 0
0 | 0 | 0 | 0 | 0 | 0
0 | 0 | 0 | 0 | 0 | 0
0 | 0 | 0 | 0 | 0 | 0
0 | 0 | 0 | 0 | 0 | 0
0 | 0 | 0 | 0 | 0 | 0
0 | 0 | 0 | 0 | 0 | 0
0 | 0 | 0 | 0 | 0 | 0
0 | 0 | 0 | 0 | 0 | 0
0 | 0 | 0 | 0 | 0 | 0
0 | 0 | 0 | 0 | 0 | 0
0 | 0 | 0 | 0 | 0 | 0
0 | 0 | 0 | 0 | 0 | 0
0 | 0 | 0 | 0 | 0 | 0
0 | 0 | 0 | 0 | 0 | 0
0 | 0 | 0 | 0 | 0 | 0
0 | 0 | 0 | 0 | 0 | 0
0 | 0 | 0 | 0 | 0 | 0
0 | 0 | 0 | 0 | 0 | 0
0 | 0 | 0 | 0 | 0 | 0
0 | 0 | 0 | 0 | 0 | 0
0 | 0 | 0 | 0 | 0 | 0
0 | 0 | 0 | 0 | 0 | 0
0 | 0 | 0 | 0 | 0 | 0
0 | 0 | 0 | 0 | 0 | 0
0 | 0 | 0 | 0 | 0 | 0
0 | 0 | 0 | 0 | 0 | 0
0 | 0 | 0 | 0 | 0 | 0
0 | 0 | 0 | 0 | 0 | 0
0 | 0 | 0 | 0 | 0 | 0
0 | 0 | 0 | 0 | 0 | 0
0 | 0 | 0 | 0 | 0 | 0
0 | 0 | 0 | 0 | 0 | 0
0 | 0 | 0 | 0 | 0 | 0
0 | 0 | 0 | 0 | 0 | 0
0 | 0 | 0 | 0 | 0 | 0
0 | 0 | 0 | 0 | 0 | 0
0 | 0 | 0 | 0 | 0 | 0
0 | 0 | 0 | 0 | 0 | 0
0 | 0 | 0 | 0 | 0 | 0
0 | 0 | 0 | 0 | 0 | 0
0 | 0 | 0 | 0 | 0 | 0
0 | 0 | 0 | 0 | 0 | 0
0 | 0 | 0 | 0 | 0 | 0
0 | 0 | 0 | 0 | 0 | 0
0 | 0 | 0 | 0 | 0 | 0
0 | 0 | 0 | 0 | 0 | 0
0 | 0 | 0 | 0 | 0 | 0
0 | 0 | 0 | 0 | 0 | 0
0 | 0 | 0 | 0 | 0 | 0
0 | 0 | 0 | 0 | 0 | 0
0 | 0 | 0 | 0 | 0 | 0
0 | 0 | 0 | 0 | 0 | 0
0 | 0 | 0 | 0 | 0 | 0
0 | 0 | 0 | 0 | 0 | 0
0 | 0 | 0 | 0 | 0 | 0
0 | 0 | 0 | 0 | 0 | 0
0 | 0 | 0 | 0 | 0 | 0
0 | 0 | 0 | 0 | 0 | 0
0 | 0 | 0 | 0 | 0 | 0
0 | 0 | 0 | 0 | 0 | 0
0 | 0 | 0 | 0 | 0 | 0
0 | 0 | 0 | 0 | 0 | 0
0 | 0 | 0 | 0 | 0 | 0
0 | 0 | 0 | 0 | 0 | 0
0 | 0 | 0 | 0 | 0 | 0
0 | 0 | 0 | 0 | 0 | 0
0 | 0 | 0 | 0 | 0 | 0
0 | 0 | 0 | 0 | 0 | 0
0 | 0 | 0 | 0 | 0 | 0
0 | 0 | 0 | 0 | 0 | 0
0 | 0 | 0 | 0 | 0 | 0
0 | 0 | 0 | 0 | 0 | 0
0 | 0 | 0 | 0 | 0 | 0
0 | 0 | 0 | 0 | 0 | 0
0 | 0 | 0 | 0 | 0 | 0
0 | 0 | 0 | 0 | 0 | 0
0 | 0 | 0 | 0 | 0 | 0
0 | 0 | 0 | 0 | 0 | 0
0 | 0 | 0 | 0 | 0 | 0
0 | 0 | 0 | 0 | 0 | 0
0 | 0 | 0 | 0 | 0 | 0
0 | 0 | 0 | 0 | 0 | 0
0 | 0 | 0 | 0 | 0 | 0
0 | 0 | 0 | 0 | 0 | 0
0 | 0 | 0 | 0 | 0 | 0
0 | 0 | 0 | 0 | 0 | 0
0 | 0 | 0 | 0 | 0 | 0
0 | 0 | 0 | 0 | 0 | 0
0 | 0 | 0 | 0 | 0 | 0
0 | 0 | 0 | 0 | 0 | 0
0 | 0 | 0 | 0 | 0 | 0
0 | 0 | 0 | 0 | 0 | 0
0 | 0 | 0 | 0 | 0 | 0
0 | 0 | 0 | 0 | 0 | 0
0 | 0 | 0 | 0 | 0 | 0
0 | 0 | 0 | 0 | 0 | 0
0 | 0 | 0 | 0 | 0 | 0
0 | 0 | 0 | 0 | 0 | 0
0 | 0 | 0 | 0 | 0 | 0
0 | 0 | 0 | 0 | 0 | 0
0 | 0 | 0 | 0 | 0 | 0
0 | 0 | 0 | 0 | 0 | 0
0 | 0 | 0 | 0 | 0 | 0
0 | 0 | 0 | 0 | 0 | 0
0 | 0 | 0 | 0 | 0 | 0
0 | 0 | 0 | 0 | 0 | 0
0 | 0 | 0 | 0 | 0 | 0
0 | 0 | 0 | 0 | 0 | 0
0 | 0 | 0 | 0 | 0 | 0
0 | 0 | 0 | 0 | 0 | 0
0 | 0 | 0 | 0 | 0 | 0
0 | 0 | 0 | 0 | 0 | 0
0 | 0 | 0 | 0 | 0 | 0
0 | 0 | 0 | 0 | 0 | 0
0 | 0 | 0 | 0 | 0 | 0
0 | 0 | 0 | 0 | 0 | 0
0 | 0 | 0 | 0 | 0 | 0
0 | 0 | 0 | 0 | 0 | 0
0 | 0 | 0 | 0 | 0 | 0
0 | 0 | 0 | 0 | 0 | 0
0 | 0 | 0 | 0 | 0 | 0
0 | 0 | 0 | 0 | 0 | 0
0 | 0 | 0 | 0 | 0 | 0
0 | 0 | 0 | 0 | 0 | 0
0 | 0 | 0 | 0 | 0 | 0
0 | 0 | 0 | 0 | 0 | 0
0 | 0 | 0 | 0 | 0 | 0
0 | 0 | 0 | 0 | 0 | 0
0 | 0 | 0 | 0 | 0 | 0
0 | 0 | 0 | 0 | 0 | 0
0 | 0 | 0 | 0 | 0 | 0
0 | 0 | 0 | 0 | 0 | 0
0 | 0 | 0 | 0 | 0 | 0
0 | 0 | 0 | 0 | 0 | 0
0 | 0 | 0 | 0 | 0 | 0
0 | 0 | 0 | 0 | 0 | 0
0 | 0 | 0 | 0 | 0 | 0
0 | 0 | 0 | 0 | 0 | 0
0 | 0 | 0 | 0 | 0 | 0
0 | 0 | 0 | 0 | 0 | 0
0 | 0 | 0 | 0 | 0 | 0
0 | 0 | 0 | 0 | 0 | 0
0 | 0 | 0 | 0 | 0 | 0
0 | 0 | 0 | 0 | 0 | 0
0 | 0 | 0 | 0 | 0 | 0
0 | 0 | 0 | 0 | 0 | 0
0 | 0 | 0 | 0 | 0 | 0
0 | 0 | 0 | 0 | 0 | 0
0 | 0 | 0 | 0 | 0 | 0
0 | 0 | 0 | 0 | 0 | 0
0 | 0 | 0 | 0 | 0 | 0
0 | 0 | 0 | 0 | 0 | 0
0 | 0 | 0 | 0 | 0 | 0
0 | 0 | 0 | 0 | 0 | 0
0 | 0 | 0 | 0 | 0 | 0
0 | 0 | 0 | 0 | 0 | 0
0 | 0 | 0 | 0 | 0 | 0
0 | 0 | 0 | 0 | 0 | 0
0 | 0 | 0 | 0 | 0 | 0
0 | 0 | 0 | 0 | 0 | 0
0 | 0 | 0 | 0 | 0 | 0
0 | 0 | 0 | 0 | 0 | 0
0 | 0 | 0 | 0 | 0 | 0
0 | 0 | 0 | 0 | 0 | 0
0 | 0 | 0 | 0 | 0 | 0
0 | 0 | 0 | 0 | 0 | 0
0 | 0 | 0 | 0 | 0 | 0
0 | 0 | 0 | 0 | 0 | 0
0 | 0 | 0 | 0 | 0 | 0
0 | 0 | 0 | 0 | 0 | 0
0 | 0 | 0 | 0 | 0 | 0
0 | 0 | 0 | 0 | 0 | 0
0 | 0 | 0 | 0 | 0 | 0
0 | 0 | 0 | 0 | 0 | 0
0 | 0 | 0 | 0 | 0 | 0
0 | 0 | 0 | 0 | 0 | 0
0 | 0 | 0 | 0 | 0 | 0
0 | 0 | 0 | 0 | 0 | 0
0 | 0 | 0 | 0 | 0 | 0
0 | 0 | 0 | 0 | 0 | 0
0 | 0 | 0 | 0 | 0 | 0
0 | 0 | 0 | 0 | 0 | 0
0 | 0 | 0 | 0 | 0 | 0
0 | 0 | 0 | 0 | 0 | 0
0 | 0 | 0 | 0 | 0 | 0
0 | 0 | 0 | 0 | 0 | 0
0 | 0 | 0 | 0 | 0 | 0
0 | 0 | 0 | 0 | 0 | 0
0 | 0 | 0 | 0 | 0 | 0
0 | 0 | 0 | 0 | 0 | 0
0 | 0 | 0 | 0 | 0 | 0
0 | 0 | 0 | 0 | 0 | 0
0 | 0 | 0 | 0 | 0 | 0
0 | 0 | 0 | 0 | 0 | 0
0 | 0 | 0 | 0 | 0 | 0
0 | 0 | 0 | 0 | 0 | 0
0 | 0 | 0 | 0 | 0 | 0
0 | 0 | 0 | 0 | 0 | 0
0 | 0 | 0 | 0 | 0 | 0
0 | 0 | 0 | 0 | 0 | 0
0 | 0 | 0 | 0 | 0 | 0
0 | 0 | 0 | 0 | 0 | 0
0 | 0 | 0 | 0 | 0 | 0
0 | 0 | 0 | 0 | 0 | 0
0 | 0 | 0 | 0 | 0 | 0
0 | 0 | 0 | 0 | 0 | 0
0 | 0 | 0 | 0 | 0 | 0
0 | 0 | 0 | 0 | 0 | 0
0 | 0 | 0 | 0 | 0 | 0
0 | 0 | 0 | 0 | 0 | 0
0 | 0 | 0 | 0 | 0 | 0
0 | 0 | 0 | 0 | 0 | 0
0 | 0 | 0 | 0 | 0 | 0
0 | 0 | 0 | 0 | 0 | 0
0 | 0 | 0 | 0 | 0 | 0
0 | 0 | 0 | 0 | 0 | 0
0 | 0 | 0 | 0 | 0 | 0
0 | 0 | 0 | 0 | 0 | 0
0 | 0 | 0 | 0 | 0 | 0
0 | 0 | 0 | 0 | 0 | 0
0 | 0 | 0 | 0 | 0 | 0
0 | 0 | 0 | 0 | 0 | 0
0 | 0 | 0 | 0 | 0 | 0
0 | 0 | 0 | 0 | 0 | 0
0 | 0 | 0 | 0 | 0 | 0
0 | 0 | 0 | 0 | 0 | 0
0 | 0 | 0 | 0 | 0 | 0
0 | 0 | 0 | 0 | 0 | 0
0 | 0 | 0 | 0 | 0 | 0
0 | 0 | 0 | 0 | 0 | 0
0 | 0 | 0 | 0 | 0 | 0
0 | 0 | 0 | 0 | 0 | 0
0 | 0 | 0 | 0 | 0 | 0
0 | 0 | 0 | 0 | 0 | 0
0 | 0 | 0 | 0 | 0 | 0
0 | 0 | 0 | 0 | 0 | 0
0 | 0 | 0 | 0 | 0 | 0
0 | 0 | 0 | 0 | 0 | 0
0 | 0 | 0 | 0 | 0 | 0
0 | 0 | 0 | 0 | 0 | 0
0 | 0 | 0 | 0 | 0 | 0
0 | 0 | 0 | 0 | 0 | 0
0 | 0 | 0 | 0 | 0 | 0
0 | 0 | 0 | 0 | 0 | 0
0 | 0 | 0 | 0 | 0 | 0
0 | 0 | 0 | 0 | 0 | 0
0 | 0 | 0 | 0 | 0 | 0
0 | 0 | 0 | 0 | 0 | 0
0 | 0 | 0 | 0 | 0 | 0
0 | 0 | 0 | 0 | 0 | 0
0 | 0 | 0 | 0 | 0 | 0
0 | 0 | 0 | 0 | 0 | 0
0 | 0 | 0 | 0 | 0 | 0
0 | 0 | 0 | 0 | 0 | 0
0 | 0 | 0 | 0 | 0 | 0
0 | 0 | 0 | 0 | 0 | 0
0 | 0 | 0 | 0 | 0 | 0
0 | 0 | 0 | 0 | 0 | 0
0 | 0 | 0 | 0 | 0 | 0
0 | 0 | 0 | 0 | 0 | 0
0 | 0 | 0 | 0 | 0 | 0
0 | 0 | 0 | 0 | 0 | 0
0 | 0 | 0 | 0 | 0 | 0
0 | 0 | 0 | 0 | 0 | 0
0 | 0 | 0 | 0 | 0 | 0
0 | 0 | 0 | 0 | 0 | 0
0 | 0 | 0 | 0 | 0 | 0
0 | 0 | 0 | 0 | 0 | 0
0 | 0 | 0 | 0 | 0 | 0
0 | 0 | 0 | 0 | 0 | 0
0 | 0 | 0 | 0 | 0 | 0
0 | 0 | 0 | 0 | 0 | 0
0 | 0 | 0 | 0 | 0 | 0
0 | 0 | 0 | 0 | 0 | 0
0 | 0 | 0 | 0 | 0 | 0
0 | 0 | 0 | 0 | 0 | 0
0 | 0 | 0 | 0 | 0 | 0
0 | 0 | 0 | 0 | 0 | 0
0 | 0 | 0 | 0 | 0 | 0
0 | 0 | 0 | 0 | 0 | 0
0 | 0 | 0 | 0 | 0 | 0
0 | 0 | 0 | 0 | 0 | 0
0 | 0 | 0 | 0 | 0 | 0
0 | 0 | 0 | 0 | 0 | 0
0 | 0 | 0 | 0 | 0 | 0
0 | 0 | 0 | 0 | 0 | 0
0 | 0 | 0 | 0 | 0 | 0
0 | 0 | 0 | 0 | 0 | 0
0 | 0 | 0 | 0 | 0 | 0
0 | 0 | 0 | 0 | 0 | 0
0 | 0 | 0 | 0 | 0 | 0
0 | 0 | 0 | 0 | 0 | 0
0 | 0 | 0 | 0 | 0 | 0
0 | 0 | 0 | 0 | 0 | 0
0 | 0 | 0 | 0 | 0 | 0
0 | 0 | 0 | 0 | 0 | 0
0 | 0 | 0 | 0 | 0 | 0
0 | 0 | 0 | 0 | 0 | 0
0 | 0 | 0 | 0 | 0 | 0
0 | 0 | 0 | 0 | 0 | 0
0 | 0 | 0 | 0 | 0 | 0
0 | 0 | 0 | 0 | 0 | 0
0 | 0 | 0 | 0 | 0 | 0
0 | 0 | 0 | 0 | 0 | 0
0 | 0 | 0 | 0 | 0 | 0
0 | 0 | 0 | 0 | 0 | 0
0 | 0 | 0 | 0 | 0 | 0
0 | 0 | 0 | 0 | 0 | 0
0 | 0 | 0 | 0 | 0 | 0
0 | 0 | 0 | 0 | 0 | 0
0 | 0 | 0 | 0 | 0 | 0
0 | 0 | 0 | 0 | 0 | 0
0 | 0 | 0 | 0 | 0 | 0
0 | 0 | 0 | 0 | 0 | 0
0 | 0 | 0 | 0 | 0 | 0
0 | 0 | 0 | 0 | 0 | 0
0 | 0 | 0 | 0 | 0 | 0
0 | 0 | 0 | 0 | 0 | 0
0 | 0 | 0 | 0 | 0 | 0
0 | 0 | 0 | 0 | 0 | 0
0 | 0 | 0 | 0 | 0 | 0
0 | 0 | 0 | 0 | 0 | 0
0 | 0 | 0 | 0 | 0 | 0
0 | 0 | 0 | 0 | 0 | 0
0 | 0 | 0 | 0 | 0 | 0
0 | 0 | 0 | 0 | 0 | 0
0 | 0 | 0 | 0 | 0 | 0
0 | 0 | 0 | 0 | 0 | 0
0 | 0 | 0 | 0 | 0 | 0
0 | 0 | 0 | 0 | 0 | 0
0 | 0 | 0 | 0 | 0 | 0
0 | 0 | 0 | 0 | 0 | 0
0 | 0 | 0 | 0 | 0 | 0
0 | 0 | 0 | 0 | 0 | 0
0 | 0 | 0 | 0 | 0 | 0
0 | 0 | 0 | 0 | 0 | 0
0 | 0 | 0 | 0 | 0 | 0
0 | 0 | 0 | 0 | 0 | 0
0 | 0 | 0 | 0 | 0 | 0
0 | 0 | 0 | 0 | 0 | 0
0 | 0 | 0 | 0 | 0 | 0
0 | 0 | 0 | 0 | 0 | 0
0 | 0 | 0 | 0 | 0 | 0
0 | 0 | 0 | 0 | 0 | 0
0 | 0 | 0 | 0 | 0 | 0
0 | 0 | 0 | 0 | 0 | 0
0 | 0 | 0 | 0 | 0 | 0
0 | 0 | 0 | 0 | 0 | 0
0 | 0 | 0 | 0 | 0 | 0
0 | 0 | 0 | 0 | 0 | 0
0 | 0 | 0 | 0 | 0 | 0
0 | 0 | 0 | 0 | 0 | 0
0 | 0 | 0 | 0 | 0 | 0
0 | 0 | 0 | 0 | 0 | 0
0 | 0 | 0 | 0 | 0 | 0
0 | 0 | 0 | 0 | 0 | 0
0 | 0 | 0 | 0 | 0 | 0
0 | 0 | 0 | 0 | 0 | 0
0 | 0 | 0 | 0 | 0 | 0
0 | 0 | 0 | 0 | 0 | 0
0 | 0 | 0 | 0 | 0 | 0
0 | 0 | 0 | 0 | 0 | 0
0 | 0 | 0 | 0 | 0 | 0
0 | 0 | 0 | 0 | 0 | 0
0 | 0 | 0 | 0 | 0 | 0
0 | 0 | 0 | 0 | 0 | 0
0 | 0 | 0 | 0 | 0 | 0
0 | 0 | 0 | 0 | 0 | 0
0 | 0 | 0 | 0 | 0 | 0
0 | 0 | 0 | 0 | 0 | 0
0 | 0 | 0 | 0 | 0 | 0
0 | 0 | 0 | 0 | 0 | 0
0 | 0 | 0 | 0 | 0 | 0
0 | 0 | 0 | 0 | 0 | 0
0 | 0 | 0 | 0 | 0 | 0
0 | 0 | 0 | 0 | 0 | 0
0 | 0 | 0 | 0 | 0 | 0
0 | 0 | 0 | 0 | 0 | 0
0 | 0 | 0 | 0 | 0 | 0
0 | 0 | 0 | 0 | 0 | 0
0 | 0 | 0 | 0 | 0 | 0
0 | 0 | 0 | 0 | 0 | 0
0 | 0 | 0 | 0 | 0 | 0
0 | 0 | 0 | 0 | 0 | 0
0 | 0 | 0 | 0 | 0 | 0
0 | 0 | 0 | 0 | 0 | 0
0 | 0 | 0 | 0 | 0 | 0
0 | 0 | 0 | 0 | 0 | 0
0 | 0 | 0 | 0 | 0 | 0
0 | 0 | 0 | 0 | 0 | 0
0 | 0 | 0 | 0 | 0 | 0
0 | 0 | 0 | 0 | 0 | 0
0 | 0 | 0 | 0 | 0 | 0
0 | 0 | 0 | 0 | 0 | 0
0 | 0 | 0 | 0 | 0 | 0
0 | 0 | 0 | 0 | 0 | 0
0 | 0 | 0 | 0 | 0 | 0
0 | 0 | 0 | 0 | 0 | 0
0 | 0 | 0 | 0 | 0 | 0
0 | 0 | 0 | 0 | 0 | 0
0 | 0 | 0 | 0 | 0 | 0
0 | 0 | 0 | 0 | 0 | 0
0 | 0 | 0 | 0 | 0 | 0
0 | 0 | 0 | 0 | 0 | 0
0 | 0 | 0 | 0 | 0 | 0
0 | 0 | 0 | 0 | 0 | 0
0 | 0 | 0 | 0 | 0 | 0
0 | 0 | 0 | 0 | 0 | 0
0 | 0 | 0 | 0 | 0 | 0
0 | 0 | 0 | 0 | 0 | 0
0 | 0 | 0 | 0 | 0 | 0
0 | 0 | 0 | 0 | 0 | 0
0 | 0 | 0 | 0 | 0 | 0
0 | 0 | 0 | 0 | 0 | 0
0 | 0 | 0 | 0 | 0 | 0
0 | 0 | 0 | 0 | 0 | 0
0 | 0 | 0 | 0 | 0 | 0
0 | 0 | 0 | 0 | 0 | 0
0 | 0 | 0 | 0 | 0 | 0
0 | 0 | 0 | 0 | 0 | 0
0 | 0 | 0 | 0 | 0 | 0
0 | 0 | 0 | 0 | 0 | 0
0 | 0 | 0 | 0 | 0 | 0
0 | 0 | 0 | 0 | 0 | 0
0 | 0 | 0 | 0 | 0 | 0
0 | 0 | 0 | 0 | 0 | 0
0 | 0 | 0 | 0 | 0 | 0
0 | 0 | 0 | 0 | 0 | 0
0 | 0 | 0 | 0 | 0 | 0
0 | 0 | 0 | 0 | 0 | 0
0 | 0 | 0 | 0 | 0 | 0
0 | 0 | 0 | 0 | 0 | 0
0 | 0 | 0 | 0 | 0 | 0
0 | 0 | 0 | 0 | 0 | 0
0 | 0 | 0 | 0 | 0 | 0
0 | 0 | 0 | 0 | 0 | 0
0 | 0 | 0 | 0 | 0 | 0
0 | 0 | 0 | 0 | 0 | 0
0 | 0 | 0 | 0 | 0 | 0
0 | 0 | 0 | 0 | 0 | 0
0 | 0 | 0 | 0 | 0 | 0
0 | 0 | 0 | 0 | 0 | 0
0 | 0 | 0 | 0 | 0 | 0
0 | 0 | 0 | 0 | 0 | 0
0 | 0 | 0 | 0 | 0 | 0
0 | 0 | 0 | 0 | 0 | 0
0 | 0 | 0 | 0 | 0 | 0
0 | 0 | 0 | 0 | 0 | 0
0 | 0 | 0 | 0 | 0 | 0
0 | 0 | 0 | 0 | 0 | 0
0 | 0 | 0 | 0 | 0 | 0
0 | 0 | 0 | 0 | 0 | 0
0 | 0 | 0 | 0 | 0 | 0
0 | 0 | 0 | 0 | 0 | 0
0 | 0 | 0 | 0 | 0 | 0
0 | 0 | 0 | 0 | 0 | 0
0 | 0 | 0 | 0 | 0 | 0
0 | 0 | 0 | 0 | 0 | 0
0 | 0 | 0 | 0 | 0 | 0
0 | 0 | 0 | 0 | 0 | 0
0 | 0 | 0 | 0 | 0 | 0
0 | 0 | 0 | 0 | 0 | 0
0 | 0 | 0 | 0 | 0 | 0
0 | 0 | 0 | 0 | 0 | 0
0 | 0 | 0 | 0 | 0 | 0
0 | 0 | 0 | 0 | 0 | 0
0 | 0 | 0 | 0 | 0 | 0
0 | 0 | 0 | 0 | 0 | 0

## Revestimientos (hidden)
Cálculo de Aislamiento Acústico a ruido aéreo.
Tipos de Revestimientos
REF | Descriptor | Elemento estructural básico | ΔRA | ΔLw | Fuente
R.0.0 | Sin Revestimiento | N/A | 0 | 0 | -
TR.1.a | YL 15 + MW 48 + SP | Partición de 70<m<100kg/m2 | 16 | - | Catálogo de Elementos Constructivos
TR.1.b | YL 15 + MW 48 + SP | Partición de 100<m<150kg/m2 | 15 | - | Catálogo de Elementos Constructivos
TR.1.c | YL 15 + MW 48 + SP | Partición de 150<m<200kg/m2 | 11 | - | Catálogo de Elementos Constructivos
TR.1.d | YL 15 + MW 48 + SP | Partición de 200<m<350kg/m2 | 8 | - | Catálogo de Elementos Constructivos
TR.1.e | YL 2x12,5 + MW 48 + SP | Partición de 70<m<100kg/m2 | 16 | - | Catálogo de Elementos Constructivos
TR.1.f | YL 2x12,5 + MW 48 + SP | Partición de 100<m<150kg/m2 | 15 | - | Catálogo de Elementos Constructivos
TR.1.g | YL 2x12,5 + MW 48 + SP | Partición de 150<m<200kg/m2 | 11 | - | Catálogo de Elementos Constructivos
TR.1.h | YL 2x12,5 + MW 48 + SP | Partición de 200<m<350kg/m2 | 8 | - | Catálogo de Elementos Constructivos
TR.2.a | YL 10 + MW 30 | Partición de 70<m<100kg/m2 | 9 | - | Catálogo de Elementos Constructivos
TR.2.b | YL 10 + MW 30 | Partición de 100<m<150kg/m2 | 8 | - | Catálogo de Elementos Constructivos
TR.2.c | YL 10 + MW 30 | Partición de 150<m<200kg/m2 | 5 | - | Catálogo de Elementos Constructivos
TR.2.d | YL 10 + MW 30 | Partición de 200<m<350kg/m2 | 1 | - | Catálogo de Elementos Constructivos
TR.3.a | enl 15 + LH 50 + AT MW 40 | Partición de 150<m<350kg/m2 | 16 | - | Catálogo de Elementos Constructivos
TR.3.b | enl 15 + LGF 50 + AT MW 40 | Partición de 150<m<350kg/m3 | 16 | - | Catálogo de Elementos Constructivos
TR.3.c | enl 15 + LH 70 + AT MW 40 | Partición de 150<m<350kg/m4 | 16 | - | Catálogo de Elementos Constructivos
TR.3.d | enl 15 + LGF 70 + AT MW 40 | Partición de 150<m<350kg/m5 | 16 | - | Catálogo de Elementos Constructivos
T.1.a | YL 15 + C [100-300] | - | 5 | 5 | Catálogo de Elementos Constructivos
T.1.b | YL 15 + AT MW 50 + C [100-300] | forjado de m ≤ 350 kg/m2 | 8 | 10 | Catálogo de Elementos Constructivos
T.1.c | YL 15 + AT MW 50 + C [100-300] | forjado de 350 < m ≤ 500kg/m2 | 5 | 10 | Catálogo de Elementos Constructivos
T.2 | PES 16 + AT MW 80 + C [100-300] | - | 10 | 6 | Catálogo de Elementos Constructivos
T.3.a | YL 15 | - | 0 | 0 | Catálogo de Elementos Constructivos
T.3.b | YL 15 + AT MW 50 | forjado de m ≤ 350 kg/m2 | 1 | 0 | Catálogo de Elementos Constructivos
T.3.c | YL 15 + AT MW 50 | forjado de 350 < m ≤ 500kg/m2 | 0 | 8 | Catálogo de Elementos Constructivos
S.1.a | AC + M 50 + AR MW 12 | forjado de m ≤ 350 kg/m2 | 6 | 25 | Catálogo de Elementos Constructivos
S.1.b | AC + M 50 + AR MW 12 | forjado de 350 < m ≤ 500kg/m2 | 3 | 25 | Catálogo de Elementos Constructivos
S.1.c | AC + M 50 + AR MW 20 | forjado de m ≤ 350 kg/m2 | 8 | 30 | Catálogo de Elementos Constructivos
S.1.d | AC + M 50 + AR MW 20 | forjado de 350 < m ≤ 500kg/m2 | 5 | 30 | Catálogo de Elementos Constructivos
S.1.e | AC + M 50 + AR MW 30 | forjado de m ≤ 350 kg/m2 | 8 | 33 | Catálogo de Elementos Constructivos
S.1.f | AC + M 50 + AR MW 30 | forjado de 350 < m ≤ 500kg/m2 | 5 | 33 | Catálogo de Elementos Constructivos
S.1.g | AC + M 50 + AR PE 3 | forjado de m ≤ 350 kg/m2 | 2 | 20 | Catálogo de Elementos Constructivos
S.1.h | AC + M 50 + AR PE 3 | forjado de 350 < m ≤ 500kg/m2 | 0 | 20 | Catálogo de Elementos Constructivos
S.1.i | AC + M 50 + AR PE 5 | forjado de m ≤ 350 kg/m2 | 2 | 20 | Catálogo de Elementos Constructivos
S.1.j | AC + M 50 + AR PE 5 | forjado de 350 < m ≤ 500kg/m2 | 0 | 20 | Catálogo de Elementos Constructivos
S.1.k | AC + M 50 + AR PE 10 | forjado de m ≤ 350 kg/m2 | 2 | 20 | Catálogo de Elementos Constructivos
S.1.l | AC + M 50 + AR PE 10 | forjado de 350 < m ≤ 500kg/m2 | 0 | 20 | Catálogo de Elementos Constructivos
S.1.m | AC + M 50 + AR EEPS 20 | forjado de m ≤ 350 kg/m2 | 12 | 21 | Catálogo de Elementos Constructivos
S.1.n | AC + M 50 + AR EEPS 20 | forjado de 350 < m ≤ 500kg/m2 | 4 | 21 | Catálogo de Elementos Constructivos
S.1.o | AC + M 50 + AR EEPS 30 | forjado de m ≤ 350 kg/m2 | 15 | 27 | Catálogo de Elementos Constructivos
S.1.p | AC + M 50 + AR EEPS 30 | forjado de 350 < m ≤ 500kg/m2 | 4 | 27 | Catálogo de Elementos Constructivos
S.1.q | AC + M 50 + AR EEPS 40 | forjado de m ≤ 350 kg/m2 | 19 | 29 | Catálogo de Elementos Constructivos
S.1.r | AC + M 50 + AR EEPS 40 | forjado de 350 < m ≤ 500kg/m2 | 4 | 29 | Catálogo de Elementos Constructivos
S.2.a | AC + YL 2x15 + AR MW 12 | forjado de m ≤ 350 kg/m2 | 1 | 19 | Catálogo de Elementos Constructivos
S2.b | AC + YL 2x15 + AR MW 12 | forjado de 350 < m ≤ 500kg/m2 | 0 | 19 | Catálogo de Elementos Constructivos
S.2.c | AC + YL 2x15 + AR MW 20 | forjado de m ≤ 350 kg/m2 | 2 | 23 | Catálogo de Elementos Constructivos
S2.d | AC + YL 2x15 + AR MW 20 | forjado de 350 < m ≤ 500kg/m2 | 0 | 23 | Catálogo de Elementos Constructivos
S.2.e | AC + YL 2x15 + AR MW 30 | forjado de m ≤ 350 kg/m2 | 4 | 27 | Catálogo de Elementos Constructivos
S.2.f | AC + YL 2x15 + AR MW 30 | forjado de 350 < m ≤ 500kg/m2 | 2 | 27 | Catálogo de Elementos Constructivos
S.2.g | AC + YL 2x15 + AR EEPS 20 | forjado de m ≤ 350 kg/m2 | 1 | 16 | Catálogo de Elementos Constructivos
S2.h | AC + YL 2x15 + AR EEPS 20 | forjado de 350 < m ≤ 500kg/m2 | 0 | 16 | Catálogo de Elementos Constructivos
S.3.a | MD + AR MW 12 | - | 0 | 11 | Catálogo de Elementos Constructivos
S.3.b | MD + AR MW 20 | - | 0 | 15 | Catálogo de Elementos Constructivos
S.3.c | MD + AR MW 30 | - | 0 | 17 | Catálogo de Elementos Constructivos
S.3.d | MD + AR PE ≥3 | - | 0 | 15 | Catálogo de Elementos Constructivos
S.0.0 | - | forjado 1 | 6 | 25 | Mis soluciones
TR.0.0 | - | pared básica 1 | 15 | - | Mis soluciones
S.0.a | M 60 + AR Impactodan 5 | forjado de m ≤ 350 kg/m2 | 7 | 21 | Labein B130-104-V5
S.0.b | M 60 + AR Impactodan 10 | forjado de m ≤ 350 kg/m2 | 7 | 19 | Labein B130-104-V4
S.0.c | AC + M 40 + AR Impactodan 10 | forjado de 350 < m ≤ 500kg/m2 | 6 | 27 | LNEC 143/06-NAI
S.0.d | M 60 + AR Impactodan 5 | forjado de 350 < m ≤ 500kg/m2 | 6 | 20 | Labein B130-124-V8
S.0.e | AR Confordan 3 +Tarima flotante | forjado de 350 < m ≤ 500kg/m2 | 0 | 18 | danosa
TR.0.a | YL 2x12,5 + Mad4 + Sonodan Plus + SP 40 | Partición de 70<m<100kg/m2 | 33 | - | Labein B130-134-H94
TR.0.b | YL 2x12,5 + Mad4 + Sonodan Plus + SP 40 | Partición de 100<m<150kg/m2 | 32 | - | Extensión Labein B130-134-H94
TR.0.c | YL 2x12,5 + Mad4 + Sonodan Plus + SP 40 | Partición de 150<m<200kg/m2 | 28 | - | Extensión Labein B130-134-H94
TR.0.d | YL 2x12,5 + Mad4 + Sonodan Plus + SP 40 | Partición de 200<m<350kg/m2 | 25 | - | Extensión Labein B130-134-H94
TR.0.e | YL 2x12,5 + Mad4 + Rocdan + SP | Partición de 70<m<100kg/m2 | 23 | - | Labein B130-134-H91
TR.0.f | YL 2x12,5 + Mad4 + Rocdan + SP | Partición de 100<m<150kg/m2 | 22 | - | Extensión Labein B130-134-H91
TR.0.g | YL 2x12,5 + Mad4 + Rocdan + SP | Partición de 150<m<200kg/m2 | 21 | - | Extensión Labein B130-134-H91
TR.0.h | YL 2x12,5 + Mad4 + Rocdan + SP | Partición de 200<m<350kg/m2 | 15 | - | Extensión Labein B130-134-H91
TR.0.i | enl 15 + LGF 50 + AT Sonodan Plus40 | Partición de 200<m<350kg/m3 | 18 | - | Media in situ
TR.0.j | YL 15 + Fonodan 50 + Rocdan + SP | Partición de 70<m<100kg/m2 | 19 | - | Expediente UPLA 054/01
TR.0.k | YL 15 + Fonodan 50 + Rocdan + SP | Partición de 100<m<150kg/m2 | 18 | - | Expediente UPLA 054/01
TR.0.l | YL 15 + Fonodan 50 + Rocdan + SP | Partición de 150<m<200kg/m2 | 14 | - | Expediente UPLA 054/01
TR.0.m | YL 15 + Fonodan 50 + Rocdan + SP | Partición de 200<m<350kg/m2 | 11 | - | Expediente UPLA 054/01
T.0.a | YL 2x12,5 + Mad4 + Sonodan Plus + C (100-300) | forjado de m > 300 kg/m2 | 32 | 15 | Media in situ
T.0.b | YL 2x12,5 + Mad4 + Rocdan + C (100-300) | forjado de 300 < m ≤ 500kg/m2 | 29 | 15 | Media in situ
T.0.c | YL 2x12,5 + Mad4 + Rocdan + C (100-300) | forjado de m ≤ 300 kg/m2 | 26 | 13 | Media in situ
T.0.d | YL 2x12,5 + Mad4 + Rocdan + C (100-300) | forjado de 300 < m ≤ 500kg/m2 | 23 | 13 | Media in situ
TR.0.n | YL 15 + Fonodan 50 + Acustidan + SP | Partición de m < 100 | 16 | - | Expediente UPLA 054/01
S.0.f | M 70 + AR Impactodan 5 | forjado de m > 350 kg/m2 | 8 | 22 | LABAC
S.0.g | M 100 + AR Impactodan 10 | forjado de m > 350 kg/m2 | 8 | 24 | UNE 12354-2
T.0.e | YL 2x12,5 + Mad4 + Acustidan + AT MW + C (100-300) | forjado de m > 300 kg/m2 | 30 | 13 | Media in situ
0 | 0 | 0 | 0 | 0 | 0
0 | 0 | 0 | 0 | 0 | 0
0 | 0 | 0 | 0 | 0 | 0
0 | 0 | 0 | 0 | 0 | 0
0 | 0 | 0 | 0 | 0 | 0
0 | 0 | 0 | 0 | 0 | 0
0 | 0 | 0 | 0 | 0 | 0
0 | 0 | 0 | 0 | 0 | 0
0 | 0 | 0 | 0 | 0 | 0
0 | 0 | 0 | 0 | 0 | 0
0 | 0 | 0 | 0 | 0 | 0
0 | 0 | 0 | 0 | 0 | 0
0 | 0 | 0 | 0 | 0 | 0
0 | 0 | 0 | 0 | 0 | 0
0 | 0 | 0 | 0 | 0 | 0
0 | 0 | 0 | 0 | 0 | 0
0 | 0 | 0 | 0 | 0 | 0
0 | 0 | 0 | 0 | 0 | 0
0 | 0 | 0 | 0 | 0 | 0
0 | 0 | 0 | 0 | 0 | 0
0 | 0 | 0 | 0 | 0 | 0
0 | 0 | 0 | 0 | 0 | 0
0 | 0 | 0 | 0 | 0 | 0
0 | 0 | 0 | 0 | 0 | 0
0 | 0 | 0 | 0 | 0 | 0
0 | 0 | 0 | 0 | 0 | 0
0 | 0 | 0 | 0 | 0 | 0
0 | 0 | 0 | 0 | 0 | 0
0 | 0 | 0 | 0 | 0 | 0
0 | 0 | 0 | 0 | 0 | 0
0 | 0 | 0 | 0 | 0 | 0
0 | 0 | 0 | 0 | 0 | 0
0 | 0 | 0 | 0 | 0 | 0
0 | 0 | 0 | 0 | 0 | 0
0 | 0 | 0 | 0 | 0 | 0
0 | 0 | 0 | 0 | 0 | 0
0 | 0 | 0 | 0 | 0 | 0
0 | 0 | 0 | 0 | 0 | 0
0 | 0 | 0 | 0 | 0 | 0
0 | 0 | 0 | 0 | 0 | 0
0 | 0 | 0 | 0 | 0 | 0
0 | 0 | 0 | 0 | 0 | 0
0 | 0 | 0 | 0 | 0 | 0
0 | 0 | 0 | 0 | 0 | 0
0 | 0 | 0 | 0 | 0 | 0
0 | 0 | 0 | 0 | 0 | 0
0 | 0 | 0 | 0 | 0 | 0
0 | 0 | 0 | 0 | 0 | 0
0 | 0 | 0 | 0 | 0 | 0
0 | 0 | 0 | 0 | 0 | 0
0 | 0 | 0 | 0 | 0 | 0
0 | 0 | 0 | 0 | 0 | 0
0 | 0 | 0 | 0 | 0 | 0
0 | 0 | 0 | 0 | 0 | 0
0 | 0 | 0 | 0 | 0 | 0
0 | 0 | 0 | 0 | 0 | 0
0 | 0 | 0 | 0 | 0 | 0
0 | 0 | 0 | 0 | 0 | 0
0 | 0 | 0 | 0 | 0 | 0
0 | 0 | 0 | 0 | 0 | 0
0 | 0 | 0 | 0 | 0 | 0
0 | 0 | 0 | 0 | 0 | 0
0 | 0 | 0 | 0 | 0 | 0
0 | 0 | 0 | 0 | 0 | 0
0 | 0 | 0 | 0 | 0 | 0
0 | 0 | 0 | 0 | 0 | 0
0 | 0 | 0 | 0 | 0 | 0
0 | 0 | 0 | 0 | 0 | 0
0 | 0 | 0 | 0 | 0 | 0
0 | 0 | 0 | 0 | 0 | 0
0 | 0 | 0 | 0 | 0 | 0
0 | 0 | 0 | 0 | 0 | 0
0 | 0 | 0 | 0 | 0 | 0
0 | 0 | 0 | 0 | 0 | 0
0 | 0 | 0 | 0 | 0 | 0
0 | 0 | 0 | 0 | 0 | 0
0 | 0 | 0 | 0 | 0 | 0
0 | 0 | 0 | 0 | 0 | 0
0 | 0 | 0 | 0 | 0 | 0
0 | 0 | 0 | 0 | 0 | 0
0 | 0 | 0 | 0 | 0 | 0
0 | 0 | 0 | 0 | 0 | 0
0 | 0 | 0 | 0 | 0 | 0
0 | 0 | 0 | 0 | 0 | 0
0 | 0 | 0 | 0 | 0 | 0
0 | 0 | 0 | 0 | 0 | 0
0 | 0 | 0 | 0 | 0 | 0
0 | 0 | 0 | 0 | 0 | 0
0 | 0 | 0 | 0 | 0 | 0
0 | 0 | 0 | 0 | 0 | 0
0 | 0 | 0 | 0 | 0 | 0
0 | 0 | 0 | 0 | 0 | 0
0 | 0 | 0 | 0 | 0 | 0
0 | 0 | 0 | 0 | 0 | 0
0 | 0 | 0 | 0 | 0 | 0
0 | 0 | 0 | 0 | 0 | 0
0 | 0 | 0 | 0 | 0 | 0
0 | 0 | 0 | 0 | 0 | 0
0 | 0 | 0 | 0 | 0 | 0
0 | 0 | 0 | 0 | 0 | 0
0 | 0 | 0 | 0 | 0 | 0
0 | 0 | 0 | 0 | 0 | 0
0 | 0 | 0 | 0 | 0 | 0
0 | 0 | 0 | 0 | 0 | 0
0 | 0 | 0 | 0 | 0 | 0
0 | 0 | 0 | 0 | 0 | 0
0 | 0 | 0 | 0 | 0 | 0
0 | 0 | 0 | 0 | 0 | 0
0 | 0 | 0 | 0 | 0 | 0
0 | 0 | 0 | 0 | 0 | 0
0 | 0 | 0 | 0 | 0 | 0
0 | 0 | 0 | 0 | 0 | 0
0 | 0 | 0 | 0 | 0 | 0
0 | 0 | 0 | 0 | 0 | 0
0 | 0 | 0 | 0 | 0 | 0
0 | 0 | 0 | 0 | 0 | 0
0 | 0 | 0 | 0 | 0 | 0
0 | 0 | 0 | 0 | 0 | 0
0 | 0 | 0 | 0 | 0 | 0
0 | 0 | 0 | 0 | 0 | 0
0 | 0 | 0 | 0 | 0 | 0
0 | 0 | 0 | 0 | 0 | 0
0 | 0 | 0 | 0 | 0 | 0
0 | 0 | 0 | 0 | 0 | 0
0 | 0 | 0 | 0 | 0 | 0
0 | 0 | 0 | 0 | 0 | 0
0 | 0 | 0 | 0 | 0 | 0
0 | 0 | 0 | 0 | 0 | 0
0 | 0 | 0 | 0 | 0 | 0
0 | 0 | 0 | 0 | 0 | 0
0 | 0 | 0 | 0 | 0 | 0
0 | 0 | 0 | 0 | 0 | 0
0 | 0 | 0 | 0 | 0 | 0
0 | 0 | 0 | 0 | 0 | 0
0 | 0 | 0 | 0 | 0 | 0
0 | 0 | 0 | 0 | 0 | 0
0 | 0 | 0 | 0 | 0 | 0
0 | 0 | 0 | 0 | 0 | 0
0 | 0 | 0 | 0 | 0 | 0
0 | 0 | 0 | 0 | 0 | 0
0 | 0 | 0 | 0 | 0 | 0
0 | 0 | 0 | 0 | 0 | 0
0 | 0 | 0 | 0 | 0 | 0
0 | 0 | 0 | 0 | 0 | 0
0 | 0 | 0 | 0 | 0 | 0
0 | 0 | 0 | 0 | 0 | 0
0 | 0 | 0 | 0 | 0 | 0
0 | 0 | 0 | 0 | 0 | 0
0 | 0 | 0 | 0 | 0 | 0
0 | 0 | 0 | 0 | 0 | 0
0 | 0 | 0 | 0 | 0 | 0
0 | 0 | 0 | 0 | 0 | 0
0 | 0 | 0 | 0 | 0 | 0
0 | 0 | 0 | 0 | 0 | 0
0 | 0 | 0 | 0 | 0 | 0
0 | 0 | 0 | 0 | 0 | 0
0 | 0 | 0 | 0 | 0 | 0
0 | 0 | 0 | 0 | 0 | 0
0 | 0 | 0 | 0 | 0 | 0
0 | 0 | 0 | 0 | 0 | 0
0 | 0 | 0 | 0 | 0 | 0
0 | 0 | 0 | 0 | 0 | 0
0 | 0 | 0 | 0 | 0 | 0
0 | 0 | 0 | 0 | 0 | 0
0 | 0 | 0 | 0 | 0 | 0
0 | 0 | 0 | 0 | 0 | 0
0 | 0 | 0 | 0 | 0 | 0
0 | 0 | 0 | 0 | 0 | 0
0 | 0 | 0 | 0 | 0 | 0
0 | 0 | 0 | 0 | 0 | 0
0 | 0 | 0 | 0 | 0 | 0
0 | 0 | 0 | 0 | 0 | 0
0 | 0 | 0 | 0 | 0 | 0
0 | 0 | 0 | 0 | 0 | 0
0 | 0 | 0 | 0 | 0 | 0
0 | 0 | 0 | 0 | 0 | 0
0 | 0 | 0 | 0 | 0 | 0
0 | 0 | 0 | 0 | 0 | 0
0 | 0 | 0 | 0 | 0 | 0
0 | 0 | 0 | 0 | 0 | 0
0 | 0 | 0 | 0 | 0 | 0
0 | 0 | 0 | 0 | 0 | 0
0 | 0 | 0 | 0 | 0 | 0
0 | 0 | 0 | 0 | 0 | 0
0 | 0 | 0 | 0 | 0 | 0
0 | 0 | 0 | 0 | 0 | 0
0 | 0 | 0 | 0 | 0 | 0
0 | 0 | 0 | 0 | 0 | 0
0 | 0 | 0 | 0 | 0 | 0
0 | 0 | 0 | 0 | 0 | 0
0 | 0 | 0 | 0 | 0 | 0
0 | 0 | 0 | 0 | 0 | 0
0 | 0 | 0 | 0 | 0 | 0
0 | 0 | 0 | 0 | 0 | 0
0 | 0 | 0 | 0 | 0 | 0
0 | 0 | 0 | 0 | 0 | 0
0 | 0 | 0 | 0 | 0 | 0
0 | 0 | 0 | 0 | 0 | 0
0 | 0 | 0 | 0 | 0 | 0
0 | 0 | 0 | 0 | 0 | 0
0 | 0 | 0 | 0 | 0 | 0
0 | 0 | 0 | 0 | 0 | 0
0 | 0 | 0 | 0 | 0 | 0
0 | 0 | 0 | 0 | 0 | 0
0 | 0 | 0 | 0 | 0 | 0
0 | 0 | 0 | 0 | 0 | 0
0 | 0 | 0 | 0 | 0 | 0
0 | 0 | 0 | 0 | 0 | 0
0 | 0 | 0 | 0 | 0 | 0
0 | 0 | 0 | 0 | 0 | 0
0 | 0 | 0 | 0 | 0 | 0
0 | 0 | 0 | 0 | 0 | 0
0 | 0 | 0 | 0 | 0 | 0
0 | 0 | 0 | 0 | 0 | 0
0 | 0 | 0 | 0 | 0 | 0
0 | 0 | 0 | 0 | 0 | 0
0 | 0 | 0 | 0 | 0 | 0
0 | 0 | 0 | 0 | 0 | 0
0 | 0 | 0 | 0 | 0 | 0
0 | 0 | 0 | 0 | 0 | 0
0 | 0 | 0 | 0 | 0 | 0
0 | 0 | 0 | 0 | 0 | 0
0 | 0 | 0 | 0 | 0 | 0
0 | 0 | 0 | 0 | 0 | 0
0 | 0 | 0 | 0 | 0 | 0
0 | 0 | 0 | 0 | 0 | 0
0 | 0 | 0 | 0 | 0 | 0
0 | 0 | 0 | 0 | 0 | 0
0 | 0 | 0 | 0 | 0 | 0
0 | 0 | 0 | 0 | 0 | 0
0 | 0 | 0 | 0 | 0 | 0
0 | 0 | 0 | 0 | 0 | 0
0 | 0 | 0 | 0 | 0 | 0
0 | 0 | 0 | 0 | 0 | 0
0 | 0 | 0 | 0 | 0 | 0
0 | 0 | 0 | 0 | 0 | 0
0 | 0 | 0 | 0 | 0 | 0
0 | 0 | 0 | 0 | 0 | 0
0 | 0 | 0 | 0 | 0 | 0
0 | 0 | 0 | 0 | 0 | 0
0 | 0 | 0 | 0 | 0 | 0
0 | 0 | 0 | 0 | 0 | 0
0 | 0 | 0 | 0 | 0 | 0
0 | 0 | 0 | 0 | 0 | 0
0 | 0 | 0 | 0 | 0 | 0
0 | 0 | 0 | 0 | 0 | 0
0 | 0 | 0 | 0 | 0 | 0
0 | 0 | 0 | 0 | 0 | 0
0 | 0 | 0 | 0 | 0 | 0
0 | 0 | 0 | 0 | 0 | 0
0 | 0 | 0 | 0 | 0 | 0
0 | 0 | 0 | 0 | 0 | 0
0 | 0 | 0 | 0 | 0 | 0
0 | 0 | 0 | 0 | 0 | 0
0 | 0 | 0 | 0 | 0 | 0
0 | 0 | 0 | 0 | 0 | 0
0 | 0 | 0 | 0 | 0 | 0
0 | 0 | 0 | 0 | 0 | 0
0 | 0 | 0 | 0 | 0 | 0
0 | 0 | 0 | 0 | 0 | 0
0 | 0 | 0 | 0 | 0 | 0
0 | 0 | 0 | 0 | 0 | 0
0 | 0 | 0 | 0 | 0 | 0
0 | 0 | 0 | 0 | 0 | 0
0 | 0 | 0 | 0 | 0 | 0
0 | 0 | 0 | 0 | 0 | 0
0 | 0 | 0 | 0 | 0 | 0
0 | 0 | 0 | 0 | 0 | 0
0 | 0 | 0 | 0 | 0 | 0
0 | 0 | 0 | 0 | 0 | 0
0 | 0 | 0 | 0 | 0 | 0
0 | 0 | 0 | 0 | 0 | 0
0 | 0 | 0 | 0 | 0 | 0
0 | 0 | 0 | 0 | 0 | 0
0 | 0 | 0 | 0 | 0 | 0
0 | 0 | 0 | 0 | 0 | 0
0 | 0 | 0 | 0 | 0 | 0
0 | 0 | 0 | 0 | 0 | 0
0 | 0 | 0 | 0 | 0 | 0
0 | 0 | 0 | 0 | 0 | 0
0 | 0 | 0 | 0 | 0 | 0
0 | 0 | 0 | 0 | 0 | 0
0 | 0 | 0 | 0 | 0 | 0
0 | 0 | 0 | 0 | 0 | 0
0 | 0 | 0 | 0 | 0 | 0
0 | 0 | 0 | 0 | 0 | 0
0 | 0 | 0 | 0 | 0 | 0
0 | 0 | 0 | 0 | 0 | 0
0 | 0 | 0 | 0 | 0 | 0
0 | 0 | 0 | 0 | 0 | 0
0 | 0 | 0 | 0 | 0 | 0
0 | 0 | 0 | 0 | 0 | 0
0 | 0 | 0 | 0 | 0 | 0
0 | 0 | 0 | 0 | 0 | 0
0 | 0 | 0 | 0 | 0 | 0
0 | 0 | 0 | 0 | 0 | 0
0 | 0 | 0 | 0 | 0 | 0
0 | 0 | 0 | 0 | 0 | 0
0 | 0 | 0 | 0 | 0 | 0
0 | 0 | 0 | 0 | 0 | 0
0 | 0 | 0 | 0 | 0 | 0
0 | 0 | 0 | 0 | 0 | 0
0 | 0 | 0 | 0 | 0 | 0
0 | 0 | 0 | 0 | 0 | 0
0 | 0 | 0 | 0 | 0 | 0
0 | 0 | 0 | 0 | 0 | 0
0 | 0 | 0 | 0 | 0 | 0
0 | 0 | 0 | 0 | 0 | 0
0 | 0 | 0 | 0 | 0 | 0
0 | 0 | 0 | 0 | 0 | 0
0 | 0 | 0 | 0 | 0 | 0
0 | 0 | 0 | 0 | 0 | 0
0 | 0 | 0 | 0 | 0 | 0
0 | 0 | 0 | 0 | 0 | 0
0 | 0 | 0 | 0 | 0 | 0
0 | 0 | 0 | 0 | 0 | 0
0 | 0 | 0 | 0 | 0 | 0
0 | 0 | 0 | 0 | 0 | 0
0 | 0 | 0 | 0 | 0 | 0
0 | 0 | 0 | 0 | 0 | 0
0 | 0 | 0 | 0 | 0 | 0
0 | 0 | 0 | 0 | 0 | 0
0 | 0 | 0 | 0 | 0 | 0
0 | 0 | 0 | 0 | 0 | 0
0 | 0 | 0 | 0 | 0 | 0
0 | 0 | 0 | 0 | 0 | 0
0 | 0 | 0 | 0 | 0 | 0
0 | 0 | 0 | 0 | 0 | 0
0 | 0 | 0 | 0 | 0 | 0
0 | 0 | 0 | 0 | 0 | 0
0 | 0 | 0 | 0 | 0 | 0
0 | 0 | 0 | 0 | 0 | 0
0 | 0 | 0 | 0 | 0 | 0
0 | 0 | 0 | 0 | 0 | 0
0 | 0 | 0 | 0 | 0 | 0
0 | 0 | 0 | 0 | 0 | 0
0 | 0 | 0 | 0 | 0 | 0
0 | 0 | 0 | 0 | 0 | 0
0 | 0 | 0 | 0 | 0 | 0
0 | 0 | 0 | 0 | 0 | 0
0 | 0 | 0 | 0 | 0 | 0
0 | 0 | 0 | 0 | 0 | 0
0 | 0 | 0 | 0 | 0 | 0
0 | 0 | 0 | 0 | 0 | 0
0 | 0 | 0 | 0 | 0 | 0
0 | 0 | 0 | 0 | 0 | 0
0 | 0 | 0 | 0 | 0 | 0
0 | 0 | 0 | 0 | 0 | 0
0 | 0 | 0 | 0 | 0 | 0
0 | 0 | 0 | 0 | 0 | 0
0 | 0 | 0 | 0 | 0 | 0
0 | 0 | 0 | 0 | 0 | 0
0 | 0 | 0 | 0 | 0 | 0
0 | 0 | 0 | 0 | 0 | 0
0 | 0 | 0 | 0 | 0 | 0
0 | 0 | 0 | 0 | 0 | 0
0 | 0 | 0 | 0 | 0 | 0
0 | 0 | 0 | 0 | 0 | 0
0 | 0 | 0 | 0 | 0 | 0
0 | 0 | 0 | 0 | 0 | 0
0 | 0 | 0 | 0 | 0 | 0
0 | 0 | 0 | 0 | 0 | 0
0 | 0 | 0 | 0 | 0 | 0
0 | 0 | 0 | 0 | 0 | 0
0 | 0 | 0 | 0 | 0 | 0
0 | 0 | 0 | 0 | 0 | 0
0 | 0 | 0 | 0 | 0 | 0
0 | 0 | 0 | 0 | 0 | 0
0 | 0 | 0 | 0 | 0 | 0
0 | 0 | 0 | 0 | 0 | 0
0 | 0 | 0 | 0 | 0 | 0
0 | 0 | 0 | 0 | 0 | 0
0 | 0 | 0 | 0 | 0 | 0
0 | 0 | 0 | 0 | 0 | 0
0 | 0 | 0 | 0 | 0 | 0
0 | 0 | 0 | 0 | 0 | 0
0 | 0 | 0 | 0 | 0 | 0
0 | 0 | 0 | 0 | 0 | 0
0 | 0 | 0 | 0 | 0 | 0
0 | 0 | 0 | 0 | 0 | 0
0 | 0 | 0 | 0 | 0 | 0
0 | 0 | 0 | 0 | 0 | 0
0 | 0 | 0 | 0 | 0 | 0
0 | 0 | 0 | 0 | 0 | 0
0 | 0 | 0 | 0 | 0 | 0
0 | 0 | 0 | 0 | 0 | 0
0 | 0 | 0 | 0 | 0 | 0
0 | 0 | 0 | 0 | 0 | 0
0 | 0 | 0 | 0 | 0 | 0
0 | 0 | 0 | 0 | 0 | 0
0 | 0 | 0 | 0 | 0 | 0
0 | 0 | 0 | 0 | 0 | 0
0 | 0 | 0 | 0 | 0 | 0
0 | 0 | 0 | 0 | 0 | 0
0 | 0 | 0 | 0 | 0 | 0
0 | 0 | 0 | 0 | 0 | 0
0 | 0 | 0 | 0 | 0 | 0
0 | 0 | 0 | 0 | 0 | 0
0 | 0 | 0 | 0 | 0 | 0
0 | 0 | 0 | 0 | 0 | 0
0 | 0 | 0 | 0 | 0 | 0
0 | 0 | 0 | 0 | 0 | 0
0 | 0 | 0 | 0 | 0 | 0
0 | 0 | 0 | 0 | 0 | 0
0 | 0 | 0 | 0 | 0 | 0
0 | 0 | 0 | 0 | 0 | 0
0 | 0 | 0 | 0 | 0 | 0
0 | 0 | 0 | 0 | 0 | 0
0 | 0 | 0 | 0 | 0 | 0
0 | 0 | 0 | 0 | 0 | 0
0 | 0 | 0 | 0 | 0 | 0
0 | 0 | 0 | 0 | 0 | 0
0 | 0 | 0 | 0 | 0 | 0
0 | 0 | 0 | 0 | 0 | 0

## Listas_Seleccion_Elementos (hidden)
Elementos de Separación Horizontal | Elementos Horizontales | Elementos de Separacion Vertical | Elementos Verticales
Forjados + Mis Elementos | Forjados + Cubiertas + Mis Elementos | Particiones+Mis Elementos | Fachadas+Particiones+Mis Elementos
Fo.U.1 | Fo.U.1 | P01.a | F1.1.a
Fo.U.2 | Fo.U.2 | P01.b | F1.1.b
Fo.U.3 | Fo.U.3 | P02.a | F1.3.a
Fo.U.4 | Fo.U.4 | P02.b | F1.3.b
Fo.U.5 | Fo.U.5 | P03.a | F1.4.a
Fo.U.6 | Fo.U.6 | P03.b | F1.4.b
Fo.U.7 | Fo.U.7 | P04.a | F1.5.a
Fo.U.8 | Fo.U.8 | P04.b | F1.5.b
Fo.U.9 | Fo.U.9 | P05.a | F1.7.a
Fo.U.10 | Fo.U.10 | P05.b | F1.7.b
Fo.U.11 | Fo.U.11 | P06.a | F1.8.a
Fo.U.12 | Fo.U.12 | P06.b | F1.8.b
Fo.U.13 | Fo.U.13 | P07.a | F1.9
Fo.U.14 | Fo.U.14 | P07.b | F1.11
Fo.U.15 | Fo.U.15 | P08.a | F1.12
Fo.U.16 | Fo.U.16 | P08.b | F1.13
Fo.U.17 | Fo.U.17 | P09 | F2.1.a
Fo.U.18 | Fo.U.18 | P10.a | F2.1.b
Fo.U.19 | Fo.U.19 | P10.b | F2.2.a
Fo.R.1 | Fo.R.1 | P11.a | F2.2.b
Fo.R.2 | Fo.R.2 | P11.b | F2.3
Fo.R.3 | Fo.R.3 | P12.a | F2.4
Fo.R.4 | Fo.R.4 | P12.b | F2.5
Fo.R.5 | Fo.R.5 | P13.a | F3.1.a
Fo.R.6 | Fo.R.6 | P13.b | F3.1.b
Fo.R.7 | Fo.R.7 | P13.c | F3.3.a
Fo.R.8 | Fo.R.8 | P14.a | F3.3.b
Fo.R.9 | Fo.R.9 | P14.b | F3.4.a
Fo.R.10 | Fo.R.10 | P14.c | F3.4.b
Fo.R.11 | Fo.R.11 | P15 | F3.5.a
Fo.R.12 | Fo.R.12 | P16 | F3.5.b
Fo.R.13 | Fo.R.13 | P17 | F3.7.a
Fo.R.14 | Fo.R.14 | P18 | F3.7.b
Fo.R.15 | Fo.R.15 | P19 | F3.8.a
Fo.R.16 | Fo.R.16 | P20.a | F3.8.b
Fo.R.17 | Fo.R.17 | P20.b | F3.9.a
Fo.R.18 | Fo.R.18 | P20.c | F3.9.b
Fo.R.19 | Fo.R.19 | P20.d | F3.11.a
Fo.R.20 | Fo.R.20 | P21.a | F3.11.b
Fo.R.21 | Fo.R.21 | P21.b | F3.13.a
Fo.R.22 | Fo.R.22 | P21.c | F3.13.b
Fo.R.23 | Fo.R.23 | P21.d | F3.14.a
Fo.R.24 | Fo.R.24 | P22.a | F3.14.b
Fo.R.25 | Fo.R.25 | P22.b | F3.15.a
Fo.R.26 | Fo.R.26 | P23.a | F3.15.b
Fo.R.27 | Fo.R.27 | P23.b | F3.17.a
Fo.R.28 | Fo.R.28 | P24.a | F3.17.b
Fo.R.29 | Fo.R.29 | P24.b | F3.19.a
Fo.R.30 | Fo.R.30 | P24.c | F3.19.b
Fo.R.31 | Fo.R.31 | P24.d | F3.20.a
Fo.L.1 | Fo.L.1 | P25.a | F3.20.b
Fo.L.2 | Fo.L.2 | P25.b | F3.21.a
Fo.L.3 | Fo.L.3 | P25.c | F3.21.b
Fo.L.4 | Fo.L.4 | P25.d | F3.23.a
Fo.L.5 | Fo.L.5 | P26.a | F3.23.b
Fo.L.6 | Fo.L.6 | P26.b | F3.24.a
Fo.L.7 | Fo.L.7 | P26.c | F3.24.b
Fo.L.8 | Fo.L.8 | P26.d | F3.25.a
Fo.L.9 | Fo.L.9 | P27 | F3.25.b
Fo.L.10 | Fo.L.10 | P28.a | F3.27.a
Fo.L.11 | Fo.L.11 | P28.b | F3.27.b
Fo.L.12 | Fo.L.12 | P29 | F3.28.a
E.0.1 | C.5.9 | P30 | F3.28.b
E.0.2 | C.6.9 | P31 | F3.29
E.0.3 | C.9.5.a | P32 | F3.31
E.0.4 | C.9.5.b | P33.a | F3.32
E.0.5 | C.9.6.a | P33.b | F3.33
E.0.6 | C.9.6.b | P34 | F3.34
E.0.7 | C.10.5 | P35 | F4.1.a
E.0.8 | C.10.6 | P36 | F4.1.b
E.0.9 | C.13.1.a | E.0.1 | F4.2.a
E.0.10 | C.13.1.b | E.0.2 | F4.2.b
E.0.11 | C.13.2 | E.0.3 | F4.3.a
E.0.12 | C.13.3 | E.0.4 | F4.3.b
E.0.13 | C.13.4 | E.0.5 | F4.4.a
E.0.14 | E.0.1 | E.0.6 | F4.4.b
E.0.15 | E.0.2 | E.0.7 | F4.5.a
E.0.16 | E.0.3 | E.0.8 | F4.5.b
E.0.17 | E.0.4 | E.0.9 | F4.6.a
E.0.18 | E.0.5 | E.0.10 | F4.6.b
E.0.19 | E.0.6 | E.0.11 | F4.7
E.0.20 | E.0.7 | E.0.12 | F4.8
E.0.21 | E.0.8 | E.0.13 | F5.1.a
E.0.22 | E.0.9 | E.0.14 | F5.1.b
E.0.23 | E.0.10 | E.0.15 | F5.2.a
| E.0.11 | E.0.16 | F5.2.b
E.0.12 | E.0.12 | E.0.17 | F5.3.a
E.0.13 | E.0.13 | E.0.18 | F5.3.b
E.0.14 | E.0.14 | E.0.19 | F5.4.a
E.0.15 | E.0.15 | E.0.20 | F5.4.b
E.0.16 | E.0.16 | E.0.21 | F5.5.a
E.0.17 | E.0.17 | E.0.22 | F5.5.b
E.0.18 | E.0.18 | E.0.23 | F5.6
E.0.19 | E.0.19 | E.0.11 | F5.7
E.0.20 | E.0.20 | E.0.12 | F5.8
E.0.21 | E.0.21 | E.0.13 | F6.1.a
E.0.22 | E.0.22 | E.0.14 | F6.1.b
E.0.23 | E.0.23 | E.0.15 | F6.3.a
| E.0.11 | E.0.16 | F6.3.b
| E.0.12 | E.0.17 | F6.4.a
| E.0.13 | E.0.18 | F6.4.b
| E.0.14 | E.0.19 | F6.5.a
| E.0.15 | E.0.20 | F6.5.b
| E.0.16 | E.0.21 | F6.7.a
| E.0.17 | E.0.22 | F6.7.b
| E.0.18 | E.0.23 | F6.8.a
| E.0.19 |  | F6.8.b
| E.0.20 |  | F6.9.a
| E.0.21 |  | F6.9.b
| E.0.22 |  | F6.11.a
| E.0.23 |  | F6.11.b
F6.13.a
F6.13.b
F6.14.a
F6.14.b
F6.15.a
F6.15.b
F6.17.a
F6.17.b
F6.19.a
F6.19.b
F6.20.a
F6.20.b
F6.21.a
F6.21.b
F6.23.a
F6.23.b
F6.24.a
F6.24.b
F6.25.a
F6.25.b
F6.27.a
F6.27.b
F6.28.a
F6.28.b
F6.29
F6.31
F6.32
F6.33
F6.34
F7.1.a
F7.1.b
F7.2.a
F7.2.b
F7.3.a
F7.3.b
F7.4.a
F7.4.b
F7.5.a
F7.5.b
F7.6.a
F7.6.b
F7.7.a
F7.7.b
F7.8.a
F7.8.b
F7.9.a
F7.9.b
F7.10.a
F7.10.b
F7.11.a
F7.11.b
F7.12.a
F7.12.b
F7.13
F7.14
F7.15
F7.16
F7.17
F7.18
F8.1.a
F8.1.b
F8.2.a
F8.2.b
F8.3.a
F8.3.b
F8.4
F8.5
F9.1.a
F9.1.b
F9.2.a
F9.2.b
F9.3
P01.a
P01.b
P02.a
P02.b
P03.a
P03.b
P04.a
P04.b
P05.a
P05.b
P06.a
P06.b
P07.a
P07.b
P08.a
P08.b
P09
P10.a
P10.b
P11.a
P11.b
P12.a
P12.b
P13.a
P13.b
P13.c
P14.a
P14.b
P14.c
P15
P16
P17
P18
P19
P20.a
P20.b
P20.c
P20.d
P21.a
P21.b
P21.c
P21.d
P22.a
P22.b
P23.a
P23.b
P24.a
P24.b
P24.c
P24.d
P25.a
P25.b
P25.c
P25.d
P26.a
P26.b
P26.c
P26.d
P27
P28.a
P28.b
P29
P30
P31
P32
P33.a
P33.b
P34
P35
P36
E.0.1
E.0.2
E.0.3
E.0.4
E.0.5
E.0.6
E.0.7
E.0.8
E.0.9
E.0.10
E.0.11
E.0.12
E.0.13
E.0.14
E.0.15
E.0.16
E.0.17
E.0.18
E.0.19
E.0.20
E.0.21
E.0.22
E.0.23
E.0.11
E.0.12
E.0.13
E.0.14
E.0.15
E.0.16
E.0.17
E.0.18
E.0.19
E.0.20
E.0.21
E.0.22
E.0.23

## Listas_Seleccion_Revestimientos (hidden)
Trasdosados | Techos suspendidos | Suelos Flotantes
Trasdosados+Mis Revestimientos | Techos+Mis Revestimientos | Suelos+Mis Revestimientos
R.0.0 | R.0.0 | R.0.0
TR.1.a | T.1.a | S.1.a
TR.1.b | T.1.b | S.1.b
TR.1.c | T.1.c | S.1.c
TR.1.d | T.2 | S.1.d
TR.1.e | T.3.a | S.1.e
TR.1.f | T.3.b | S.1.f
TR.1.g | T.3.c | S.1.g
TR.1.h | S.0.0 | S.1.h
TR.2.a | TR.0.0 | S.1.i
TR.2.b | S.0.a | S.1.j
TR.2.c | S.0.b | S.1.k
TR.2.d | S.0.c | S.1.l
TR.3.a | S.0.d | S.1.m
TR.3.b | S.0.e | S.1.n
TR.3.c | TR.0.a | S.1.o
TR.3.d | TR.0.b | S.1.p
S.0.0 | TR.0.c | S.1.q
TR.0.0 | TR.0.d | S.1.r
S.0.a | TR.0.e | S.2.a
S.0.b | TR.0.f | S2.b
S.0.c | TR.0.g | S.2.c
S.0.d | TR.0.h | S2.d
S.0.e | TR.0.i | S.2.e
TR.0.a | TR.0.j | S.2.f
TR.0.b | TR.0.k | S.2.g
TR.0.c | TR.0.l | S2.h
TR.0.d | TR.0.m | S.3.a
TR.0.e | T.0.a | S.3.b
TR.0.f | T.0.b | S.3.c
TR.0.g | T.0.c | S.3.d
TR.0.h | T.0.d | S.0.0
TR.0.i | TR.0.n | TR.0.0
TR.0.j | S.0.f | S.0.a
TR.0.k | S.0.g | S.0.b
TR.0.l | T.0.e | S.0.c
TR.0.m |  | S.0.d
T.0.a |  | S.0.e
T.0.b |  | TR.0.a
T.0.c |  | TR.0.b
T.0.d |  | TR.0.c
TR.0.n |  | TR.0.d
S.0.f |  | TR.0.e
S.0.g |  | TR.0.f
T.0.e |  | TR.0.g
TR.0.h
TR.0.i
TR.0.j
TR.0.k
TR.0.l
TR.0.m
T.0.a
T.0.b
T.0.c
T.0.d
TR.0.n
S.0.f
S.0.g
T.0.e

## CEC_Cubiertas
Catálogo de elementos constructivos
Cubiertas
Los elementos constructivos están codificados en el descriptor. Cada símbolo indica una capa o un material tras el cual se indica el espesor del mismo en mm.
Cuando existe un rango de espesores posibles, las dimensiones de los mismos figuran entre corchetes.
Entre paréntesis figura información relevante que completa la definición de los elementos constructivos
En caso de que la cubierta tuviera como soporte resistente un forjado o una losa, se utilizarán los valores de m y RA de forjados y losas.
Si además la cubierta dispone de una capa de formación de pendientes de hormigón con áridos ligeros, el RA de al cubierta se incrementará en 2 dBA
Si la cubierta dispone de un techo suspendido, el valor de RA de la cubierta es la suma del valor de RA del forjado y del valor de ΔRA del techo suspendido
CODIFICACIÓN
|  |  | AB | Absorbente acústico
|  |  | AT | aislante
|  |  | C | Cámara no ventilada
|  |  | Enl | Guarnecido o enlucido
|  |  | GR | Chapa grecada
|  |  | GR | Capa de protección de grava
|  |  | I | Capa de impermeabilización y capas separadoras
|  |  | MW | Lana mineral
|  |  | PSM | Panel sandwich con núcleo aislante y láminas metálicas
|  |  | PSMN | Panel sandwich con núcleo aislante y láminas no metálicas (madera)
|  |  | T | Capa de protección de tejas, pizarra, placas o perfiles metálicos
|  |  | TC | Tablero cerámico de 50 mm de espesor y 40 mm de capa niveladora
|  |  | XPS | poliestireno extruido
código | Tipo | Subtipo | Tipo de protección | Descriptor | m' (kg/m2) | Ri,A | Fuente
C.5.9 | Cubierta | Plana. Tipo deck | con grava | G + AT MW 80 + I + GR | 99 | 44 | Catálogo de Elementos constructivos
C.6.9 | Cubierta | Plana. Tipo deck | autoprotegida | G + AT MW 80 + I | 15 | 38 | Catálogo de Elementos constructivos
C.9.5.a | Cubierta | Inclinada. Sobre tablero cerámico | Teja, pizarra, placas y perfiles metálicos | Enl 15 + TC + AT + I + T (cubierta convencional) | 182 | 44 | Catálogo de Elementos constructivos
C.9.5.b | Cubierta | Inclinada. Sobre tablero cerámico | Teja, pizarra, placas y perfiles metálicos | Enl 15 + TC + I + AT + T (cubierta invertida) | 182 | 44 | Catálogo de Elementos constructivos
C.9.6.a | Cubierta | Inclinada. Sobre tablero cerámico | Teja, pizarra, placas y perfiles metálicos | YL 15 mm + AB MW + C + TC + AT + I + T (cubierta convencional) | 178 | 47 | Catálogo de Elementos constructivos
C.9.6.b | Cubierta | Inclinada. Sobre tablero cerámico | Teja, pizarra, placas y perfiles metálicos | YL 15 mm + AB MW + C + TC + I + AT + T (cubierta invertida) | 178 | 47 | Catálogo de Elementos constructivos
C.10.5 | Cubierta | Inclinada. Sobre tablero cerámico | autoprotegida | Enl 15 + TC + AT + I | 152 | 41 | Catálogo de Elementos constructivos
C.10.6 | Cubierta | Inclinada. Sobre tablero cerámico | autoprotegida | YL 15 mm + AB MW + C+ TC + AT + I | 149 | 44 | Catálogo de Elementos constructivos
C.13.1.a | Cubierta | Inclinada. Panel con núcleo aislante | - | PSM MW 50 | 15 | 34 | Catálogo de Elementos constructivos
C.13.1.b | Cubierta | Inclinada. Panel con núcleo aislante | - | PSM MW 80 | 21 | 36 | Catálogo de Elementos constructivos
C.13.2 | Cubierta | Inclinada. Panel con núcleo aislante | Teja, pizarra, placas y perfiles metálicos | PSM MW 80 + T | 52 | 37 | Catálogo de Elementos constructivos
C.13.3 | Cubierta | Inclinada. Panel con núcleo aislante | Teja, pizarra, placas y perfiles metálicos | PSNM XPS 50 + I + T | 54 | 40 | Catálogo de Elementos constructivos
C.13.4 | Cubierta | Inclinada. Panel con núcleo aislante | Teja, pizarra, placas y perfiles metálicos | YL 15 + AB MW + C + PSM MW 80 + T | 63 | 51 | Catálogo de Elementos constructivos

## CEC_Fachadas
Catálogo de elementos constructivos
Fachadas
Los elementos constructivos están codificados en el descriptor. Cada símbolo indica una capa o un material tras el cual se indica el espesor del mismo en mm.
Entre paréntesis figura información relevante que completa la definición de los elementos constructivos
Los valores de m y RA se aplican inistintamente a fachadas con bandas y sin bandas en la hoja interior de fachada
Los valores de RA de fachadas con un revestimeinto discontinuo se aplican a fachadas con un aplacado fijado mecánicamente.
En el caso de que el revestimiento fuera pegado, el valor de RA puede aumentarse en 2 dBA
En el caso de las particiones de material cerámico (ladrillo y bloque cerámico) se distingue entre valores mínimos y valores medios.
El valor mínimos es un valor conservador y el valor medio tiene en cuenta la amplitud de los productos existentes en el mercado
Los valores de RA de fachadas con hoja interior de ladrillo hueco se aplican también a fachadas con hoja interior de ladrillo de gran formato
Para hallar el valor de m de una fachada con hoja interior de ladrillo de gran formato, se restarán 15 kg/m2 al valor indicado en la tabla
CODIFICACIÓN
|  |  | AT | Aislante
|  |  | BC | Bloque cerámico aligerado machihembrado
|  |  | BH | Bloque de hormigón
|  |  | BH AD | Bloque de hormigón de áridos densos
|  |  | BH AL-H | Bloque de hormigón de áridos ligeros hueco
|  |  | BP | Bloque de picón
|  |  | C | Cámara
|  |  | Enl | Enlucido
|  |  | LH | Ladrillo cerámico hueco
|  |  | LP | Ladrillo cerámico perforado
|  |  | RE | Revestimiento exterior continuo (enfoscado) o discontinuo (aplacado pegado o fijado mecánicamente)
|  |  | RM | Revestimiento intermedio. Por ejemplo: un enfoscado en la cara interior de la hoja principal
|  |  | SP | espacio de separación con el elemento base: 10 mm
|  |  | YL | Placa de yeso laminado
código | Tipo | Subtipo | Tipo de cámara | Tipo de hoja principal | Descriptor | Ri,A | m' (kg/m2) | Fuente
F1.1.a | Fachada | Fábrica vista | No ventilada (con/sin cámara) | Ladrillo cerámico | LP 115 + RM + AT + LH 70 + Enl 15 (valores mínimos) | 49 | 235 | Catálogo de Elementos constructivos
F1.1.b | Fachada | Fábrica vista | No ventilada (con/sin cámara) | Ladrillo cerámico | LP 115 + RM + AT + LH 70 + Enl 15 (valores medios) | 50 | 264 | Catálogo de Elementos constructivos
F1.3.a | Fachada | Fábrica vista | No ventilada (con/sin cámara) | Ladrillo cerámico | LP 115 + RM + AT + YL 15 (valores mínimos) | 50 | 157 | Catálogo de Elementos constructivos
F1.3.b | Fachada | Fábrica vista | No ventilada (con/sin cámara) | Ladrillo cerámico | LP 115 + RM + AT + YL 15 (valores medios) | 48 | 169 | Catálogo de Elementos constructivos
F1.4.a | Fachada | Fábrica vista | No ventilada (con/sin cámara) | Ladrillo cerámico | LP 115 + RM + SP + AT + YL 15 (valores mínimos) | 58 | 157 | Catálogo de Elementos constructivos
F1.4.b | Fachada | Fábrica vista | No ventilada (con/sin cámara) | Ladrillo cerámico | LP 115 + RM + SP + AT + YL 15 (valores medios) | 55 | 169 | Catálogo de Elementos constructivos
F1.5.a | Fachada | Fábrica vista | No ventilada (con/sin cámara) | Ladrillo cerámico | LP 240 + AT + LH 70 + Enl 15 (valores mínimos) | 50 | 331 | Catálogo de Elementos constructivos
F1.5.b | Fachada | Fábrica vista | No ventilada (con/sin cámara) | Ladrillo cerámico | LP 240 + AT + LH 70 + Enl 15 (valores medios) | 50 | 403 | Catálogo de Elementos constructivos
F1.7.a | Fachada | Fábrica vista | No ventilada (con/sin cámara) | Ladrillo cerámico | LP 240 + AT + YL 15 (valores mínimos) | 48 | 265 | Catálogo de Elementos constructivos
F1.7.b | Fachada | Fábrica vista | No ventilada (con/sin cámara) | Ladrillo cerámico | LP 240 + AT + YL 15 (valores medios) | 49 | 294 | Catálogo de Elementos constructivos
F1.8.a | Fachada | Fábrica vista | No ventilada (con/sin cámara) | Ladrillo cerámico | LP 240 + SP + AT + YL 15 (valores mínimos) | 56 | 265 | Catálogo de Elementos constructivos
F1.8.b | Fachada | Fábrica vista | No ventilada (con/sin cámara) | Ladrillo cerámico | LP 240 + SP + AT + YL 15 (valores medios) | 57 | 294 | Catálogo de Elementos constructivos
F1.9 | Fachada | Fábrica vista | No ventilada (con/sin cámara) | Bloque de hormigón | BH AD 150 + RM + AT + LH 70 + Enl 15 | 47 | 295 | Catálogo de Elementos constructivos
F1.11 | Fachada | Fábrica vista | No ventilada (con/sin cámara) | Bloque de hormigón | BH AD 150 + RM + AT + BH AD 80 + Enl 15 | 47 | 295 | Catálogo de Elementos constructivos
F1.12 | Fachada | Fábrica vista | No ventilada (con/sin cámara) | Bloque de hormigón | BH AD 150 + RM + AT + YL 15 | 46 | 194 | Catálogo de Elementos constructivos
F1.13 | Fachada | Fábrica vista | No ventilada (con/sin cámara) | Bloque de hormigón | BH AD 150 + RM + SP + AT + YL 15 | 53 | 194 | Catálogo de Elementos constructivos
F2.1.a | Fachada | Fábrica vista | Ventilada | Ladrillo cerámico | LP 115 + C + AT + LH 70 + Enl 15 (valores mínimos) | 44 | 208 | Catálogo de Elementos constructivos
F2.1.b | Fachada | Fábrica vista | Ventilada | Ladrillo cerámico | LP 115 + C + AT + LH 70 + Enl 15 (valores medios) | 44 | 236 | Catálogo de Elementos constructivos
F2.2.a | Fachada | Fábrica vista | Ventilada | Ladrillo cerámico | LP 115 + C + T + AT + YL 15 (valores mínimos) | 51 | 130 | Catálogo de Elementos constructivos
F2.2.b | Fachada | Fábrica vista | Ventilada | Ladrillo cerámico | LP 115 + C + T + AT + YL 15 (valores medios) | 51 | 142 | Catálogo de Elementos constructivos
F2.3 | Fachada | Fábrica vista | Ventilada | Bloque de hormigón | BH AD 150 + C + AT + LH 70 + Enl 15 | 44 | 268 | Catálogo de Elementos constructivos
F2.4 | Fachada | Fábrica vista | Ventilada | Bloque de hormigón | BH AD 150 + C + AT + BH AD 80 + Enl 15 | 44 | 268 | Catálogo de Elementos constructivos
F2.5 | Fachada | Fábrica vista | Ventilada | Bloque de hormigón | BH AD 150 + C + T + AT + YL 15 | 50 | 194 | Catálogo de Elementos constructivos
F3.1.a | Fachada | Revest contínuo | No ventilada (con/sin cámara) | Ladrillo cerámico | RE + LP 115 + AT + LH 70 + Enl 15 (valores mínimos) | 47 | 235 | Catálogo de Elementos constructivos
F3.1.b | Fachada | Revest contínuo | No ventilada (con/sin cámara) | Ladrillo cerámico | RE + LP 115 + AT + LH 70 + Enl 15 (valores medios) | 48 | 263 | Catálogo de Elementos constructivos
F3.3.a | Fachada | Revest contínuo | No ventilada (con/sin cámara) | Ladrillo cerámico | RE + LP 115 + AT + YL 15 (valores mínimos) | 50 | 157 | Catálogo de Elementos constructivos
F3.3.b | Fachada | Revest contínuo | No ventilada (con/sin cámara) | Ladrillo cerámico | RE + LP 115 + AT + YL 15 (valores medios) | 48 | 169 | Catálogo de Elementos constructivos
F3.4.a | Fachada | Revest contínuo | No ventilada (con/sin cámara) | Ladrillo cerámico | RE + LP 115 + SP + AT + YL 15 (valores mínimos) | 58 | 157 | Catálogo de Elementos constructivos
F3.4.b | Fachada | Revest contínuo | No ventilada (con/sin cámara) | Ladrillo cerámico | RE + LP 115 + SP + AT + YL 15 (valores medios) | 55 | 169 | Catálogo de Elementos constructivos
F3.5.a | Fachada | Revest contínuo | No ventilada (con/sin cámara) | Ladrillo cerámico | RE + LP 240 + AT + LH 70 + Enl 15 (valores mínimos) | 50 | 331 | Catálogo de Elementos constructivos
F3.5.b | Fachada | Revest contínuo | No ventilada (con/sin cámara) | Ladrillo cerámico | RE + LP 240 + AT + LH 70 + Enl 15 (valores medios) | 50 | 430 | Catálogo de Elementos constructivos
F3.7.a | Fachada | Revest contínuo | No ventilada (con/sin cámara) | Ladrillo cerámico | RE + LP 240 + AT + YL 15 (valores mínimos) | 52 | 292 | Catálogo de Elementos constructivos
F3.7.b | Fachada | Revest contínuo | No ventilada (con/sin cámara) | Ladrillo cerámico | RE + LP 240 + AT + YL 15 (valores medios) | 53 | 321 | Catálogo de Elementos constructivos
F3.8.a | Fachada | Revest contínuo | No ventilada (con/sin cámara) | Ladrillo cerámico | RE + LP 240 + SP + AT + YL 15 (valores mínimos) | 60 | 292 | Catálogo de Elementos constructivos
F3.8.b | Fachada | Revest contínuo | No ventilada (con/sin cámara) | Ladrillo cerámico | RE + LP 240 + SP + AT + YL 15 (valores medios) | 61 | 321 | Catálogo de Elementos constructivos
F3.9.a | Fachada | Revest contínuo | No ventilada (con/sin cámara) | Bloque de hormigón | RE + BH AD 150 + AT + LH 70 + Enl 15 | 47 | 295 | Catálogo de Elementos constructivos
F3.9.b | Fachada | Revest contínuo | No ventilada (con/sin cámara) | Bloque de hormigón | RE + BH AL-H 150 + AT + LH 70 + Enl 15 | 47 | 310 | Catálogo de Elementos constructivos
F3.11.a | Fachada | Revest contínuo | No ventilada (con/sin cámara) | Bloque de hormigón | RE + BH AD 150 + AT + BH AD 80 + Enl 15 | 47 | 296 | Catálogo de Elementos constructivos
F3.11.b | Fachada | Revest contínuo | No ventilada (con/sin cámara) | Bloque de hormigón | RE + BH AL-H 150 + AT + BH AL-H 80 + Enl 15 | 47 | 311 | Catálogo de Elementos constructivos
F3.13.a | Fachada | Revest contínuo | No ventilada (con/sin cámara) | Bloque de hormigón | RE + BH AD 150 + AT + YL 15 | 48 | 194 | Catálogo de Elementos constructivos
F3.13.b | Fachada | Revest contínuo | No ventilada (con/sin cámara) | Bloque de hormigón | RE + BH AL-H 150 + AT + YL 15 | 49 | 209 | Catálogo de Elementos constructivos
F3.14.a | Fachada | Revest contínuo | No ventilada (con/sin cámara) | Bloque de hormigón | RE + BH AD 150 + SP + AT + YL 15 | 55 | 194 | Catálogo de Elementos constructivos
F3.14.b | Fachada | Revest contínuo | No ventilada (con/sin cámara) | Bloque de hormigón | RE + BH AL-H 150 + SP + AT + YL 15 | 56 | 209 | Catálogo de Elementos constructivos
F3.15.a | Fachada | Revest contínuo | No ventilada (con/sin cámara) | Bloque de hormigón | RE + BH AD 250 + AT + LH 70 + Enl 15 | 47 | 310 | Catálogo de Elementos constructivos
F3.15.b | Fachada | Revest contínuo | No ventilada (con/sin cámara) | Bloque de hormigón | RE + BH AL-H 250 + AT + LH 70 + Enl 15 | 49 | 351 | Catálogo de Elementos constructivos
F3.17.a | Fachada | Revest contínuo | No ventilada (con/sin cámara) | Bloque de hormigón | RE + BH AD 250 + AT + BH AD 80 + Enl 15 | 47 | 311 | Catálogo de Elementos constructivos
F3.17.b | Fachada | Revest contínuo | No ventilada (con/sin cámara) | Bloque de hormigón | RE + BH AL-H 250 + AT + BH AL-H 80 + Enl 15 | 49 | 352 | Catálogo de Elementos constructivos
F3.19.a | Fachada | Revest contínuo | No ventilada (con/sin cámara) | Bloque de hormigón | RE + BH AD 250 + AT + YL 15 | 49 | 209 | Catálogo de Elementos constructivos
F3.19.b | Fachada | Revest contínuo | No ventilada (con/sin cámara) | Bloque de hormigón | RE + BH AL-H 250 + AT + YL 15 | 48 | 250 | Catálogo de Elementos constructivos
F3.20.a | Fachada | Revest contínuo | No ventilada (con/sin cámara) | Bloque de hormigón | RE + BH AD AD 250 + SP + AT + YL 15 | 56 | 209 | Catálogo de Elementos constructivos
F3.20.b | Fachada | Revest contínuo | No ventilada (con/sin cámara) | Bloque de hormigón | RE + BH AL-H 250 + SP + AT + YL 15 | 56 | 250 | Catálogo de Elementos constructivos
F3.21.a | Fachada | Revest contínuo | No ventilada (con/sin cámara) | Bloque cerámico | RE + BC 140 + AT + LH 70 + Enl 15 (valores mínimos) | 47 | 201 | Catálogo de Elementos constructivos
F3.21.b | Fachada | Revest contínuo | No ventilada (con/sin cámara) | Bloque cerámico | RE + BC 140 + AT + LH 70 + Enl 15 (valores medios) | 49 | 232 | Catálogo de Elementos constructivos
F3.23.a | Fachada | Revest contínuo | No ventilada (con/sin cámara) | Bloque cerámico | RE + BC 140 + AT + YL 15 (valores mínimos) | 51 | 144 | Catálogo de Elementos constructivos
F3.23.b | Fachada | Revest contínuo | No ventilada (con/sin cámara) | Bloque cerámico | RE + BC 140 + AT + YL 15 (valores medios) | 53 | 166 | Catálogo de Elementos constructivos
F3.24.a | Fachada | Revest contínuo | No ventilada (con/sin cámara) | Bloque cerámico | RE + BC 140 + SP + AT + YL 15 (valores mínimos) | 59 | 144 | Catálogo de Elementos constructivos
F3.24.b | Fachada | Revest contínuo | No ventilada (con/sin cámara) | Bloque cerámico | RE + BC 140 + SP + AT + YL 15 (valores medios) | 61 | 166 | Catálogo de Elementos constructivos
F3.25.a | Fachada | Revest contínuo | No ventilada (con/sin cámara) | Bloque cerámico | RE + BC 240 + AT + LH 70 + Enl 15 (valores mínimos) | 50 | 272 | Catálogo de Elementos constructivos
F3.25.b | Fachada | Revest contínuo | No ventilada (con/sin cámara) | Bloque cerámico | RE + BC 240 + AT + LH 70 + Enl 15 (valores medios) | 50 | 299 | Catálogo de Elementos constructivos
F3.27.a | Fachada | Revest contínuo | No ventilada (con/sin cámara) | Bloque cerámico | RE + BC 240 + AT + YL 15 (valores mínimos) | 52 | 242 | Catálogo de Elementos constructivos
F3.27.b | Fachada | Revest contínuo | No ventilada (con/sin cámara) | Bloque cerámico | RE + BC 240 + AT + YL 15 (valores medios) | 54 | 284 | Catálogo de Elementos constructivos
F3.28.a | Fachada | Revest contínuo | No ventilada (con/sin cámara) | Bloque cerámico | RE + BC 240 + SP + AT + YL 15 (valores mínimos) | 60 | 242 | Catálogo de Elementos constructivos
F3.28.b | Fachada | Revest contínuo | No ventilada (con/sin cámara) | Bloque cerámico | RE + BC 240 + SP + AT + YL 15 (valores medios) | 62 | 284 | Catálogo de Elementos constructivos
F3.29 | Fachada | Revest contínuo | No ventilada (con/sin cámara) | Bloque de picón | RE + BP 120 + AT + BP 90 + Enl 15 | 48 | 272 | Catálogo de Elementos constructivos
F3.31 | Fachada | Revest contínuo | No ventilada (con/sin cámara) | Bloque de picón | RE + BP 200 + AT + YL 15 | 49 | 218 | Catálogo de Elementos constructivos
F3.32 | Fachada | Revest contínuo | No ventilada (con/sin cámara) | Bloque de picón | RE + BP 200 + SP + AT + YL 15 | 57 | 218 | Catálogo de Elementos constructivos
F3.33 | Fachada | Revest contínuo | No ventilada (con/sin cámara) | Bloque de picón | RE + BP 250 + AT + YL 15 | 54 | 242 | Catálogo de Elementos constructivos
F3.34 | Fachada | Revest contínuo | No ventilada (con/sin cámara) | Bloque de picón | RE + BP 250 + SP + AT + YL 15 | 62 | 242 | Catálogo de Elementos constructivos
F4.1.a | Fachada | Revest contínuo | No ventilada (con/sin cámara) | Ladrillo cerámico | RE + AT + LP 115 + Enl 15 (valores mínimos) | 42 | 159 | Catálogo de Elementos constructivos
F4.1.b | Fachada | Revest contínuo | No ventilada (con/sin cámara) | Ladrillo cerámico | RE + AT + LP 115 + Enl 15 (valores medios) | 45 | 206 | Catálogo de Elementos constructivos
F4.2.a | Fachada | Revest contínuo | No ventilada (con/sin cámara) | Ladrillo cerámico | RE + AT + LP 240 + Enl 15 (valores mínimos) | 49 | 296 | Catálogo de Elementos constructivos
F4.2.b | Fachada | Revest contínuo | No ventilada (con/sin cámara) | Ladrillo cerámico | RE + AT + LP 240 + Enl 15 (valores medios) | 50 | 324 | Catálogo de Elementos constructivos
F4.3.a | Fachada | Revest contínuo | No ventilada (con/sin cámara) | Bloque de hormigón | RE + AT + BH AD 150 + Enl 15 | 45 | 198 | Catálogo de Elementos constructivos
F4.3.b | Fachada | Revest contínuo | No ventilada (con/sin cámara) | Bloque de hormigón | RE + AT + BH AL-H 150 + Enl 15 | 46 | 213 | Catálogo de Elementos constructivos
F4.4.a | Fachada | Revest contínuo | No ventilada (con/sin cámara) | Bloque de hormigón | RE + AT + BH AD 250 + Enl 15 | 46 | 213 | Catálogo de Elementos constructivos
F4.4.b | Fachada | Revest contínuo | No ventilada (con/sin cámara) | Bloque de hormigón | RE + AT + BH AL-H 250 + Enl 15 | 49 | 254 | Catálogo de Elementos constructivos
F4.5.a | Fachada | Revest contínuo | No ventilada (con/sin cámara) | Bloque cerámico | RE + AT + BC 140 + Enl 15 (valores mínimos) | 42 | 148 | Catálogo de Elementos constructivos
F4.5.b | Fachada | Revest contínuo | No ventilada (con/sin cámara) | Bloque cerámico | RE + AT + BC 140 + Enl 15 (valores medios) | 44 | 170 | Catálogo de Elementos constructivos
F4.6.a | Fachada | Revest contínuo | No ventilada (con/sin cámara) | Bloque cerámico | RE + AT + BC 240 + Enl 15 (valores mínimos) | 49 | 243 | Catálogo de Elementos constructivos
F4.6.b | Fachada | Revest contínuo | No ventilada (con/sin cámara) | Bloque cerámico | RE + AT + BC 240 + Enl 15 (valores medios) | 50 | 261 | Catálogo de Elementos constructivos
F4.7 | Fachada | Revest contínuo | No ventilada (con/sin cámara) | Bloque de picón | RE + AT + BP 200 + Enl 15 | 49 | 218 | Catálogo de Elementos constructivos
F4.8 | Fachada | Revest contínuo | No ventilada (con/sin cámara) | Bloque de picón | RE + AT + BP 250 + Enl 15 | 54 | 242 | Catálogo de Elementos constructivos
F5.1.a | Fachada | Revest contínuo | Ventilada | Ladrillo cerámico | RE + LP 115 + C + AT + LH 70 + Enl 15 (valores mínimos) | 44 | 235 | Catálogo de Elementos constructivos
F5.1.b | Fachada | Revest contínuo | Ventilada | Ladrillo cerámico | RE + LP 115 + C + AT + LH 70 + Enl 15 (valores medios) | 44 | 263 | Catálogo de Elementos constructivos
F5.2.a | Fachada | Revest contínuo | Ventilada | Ladrillo cerámico | RE + LP 115 + C + T + AT + YL 15 (valores mínimos) | 52 | 157 | Catálogo de Elementos constructivos
F5.2.b | Fachada | Revest contínuo | Ventilada | Ladrillo cerámico | RE + LP 115 + C + T + AT + YL 15 (valores medios) | 52 | 169 | Catálogo de Elementos constructivos
F5.3.a | Fachada | Revest contínuo | Ventilada | Bloque de hormigón | RE + BH AD 150 + C + AT + LH 70 + Enl 15 | 44 | 295 | Catálogo de Elementos constructivos
F5.3.b | Fachada | Revest contínuo | Ventilada | Bloque de hormigón | RE + BH AL-H 150 + C + AT + LH 70 + Enl 15 | 44 | 310 | Catálogo de Elementos constructivos
F5.4.a | Fachada | Revest contínuo | Ventilada | Bloque de hormigón | RE + BH AD 150 + C + AT + BH AD 80 + Enl 15 | 44 | 296 | Catálogo de Elementos constructivos
F5.4.b | Fachada | Revest contínuo | Ventilada | Bloque de hormigón | RE + BH AL-H 150 + C + AT + BH AL-H 80 + Enl 15 | 44 | 311 | Catálogo de Elementos constructivos
F5.5.a | Fachada | Revest contínuo | Ventilada | Bloque de hormigón | RE + BH AD 150 + C + T + AT + YL 15 | 52 | 194 | Catálogo de Elementos constructivos
F5.5.b | Fachada | Revest contínuo | Ventilada | Bloque de hormigón | RE + BH AL-H 150 + C + T + AT + YL 15 | 53 | 209 | Catálogo de Elementos constructivos
F5.6 | Fachada | Revest contínuo | Ventilada | Bloque de picón | RE + BP 120 + C + AT + BP 90 + Enl 15 | 45 | 272 | Catálogo de Elementos constructivos
F5.7 | Fachada | Revest contínuo | Ventilada | Bloque de picón | RE + BP 200 + C + T + AT + YL 15 | 46 | 218 | Catálogo de Elementos constructivos
F5.8 | Fachada | Revest contínuo | Ventilada | Bloque de picón | RE + BP 250 + C + T + AT + YL 15 | 51 | 242 | Catálogo de Elementos constructivos
F6.1.a | Fachada | Revest discontínuo | No ventilada (con/sin cámara) | Ladrillo cerámico | RE + LP 115 + AT + LH 70 + Enl 15 (valores mínimos) | 47 | 230 | Catálogo de Elementos constructivos
F6.1.b | Fachada | Revest discontínuo | No ventilada (con/sin cámara) | Ladrillo cerámico | RE + LP 115 + AT + LH 70 + Enl 15 (valores medios) | 48 | 254 | Catálogo de Elementos constructivos
F6.3.a | Fachada | Revest discontínuo | No ventilada (con/sin cámara) | Ladrillo cerámico | RE + LP 115 + AT + YL 15 (valores mínimos) | 50 | 167 | Catálogo de Elementos constructivos
F6.3.b | Fachada | Revest discontínuo | No ventilada (con/sin cámara) | Ladrillo cerámico | RE + LP 115 + AT + YL 15 (valores medios) | 48 | 179 | Catálogo de Elementos constructivos
F6.4.a | Fachada | Revest discontínuo | No ventilada (con/sin cámara) | Ladrillo cerámico | RE + LP 115 + SP + AT + YL 15 (valores mínimos) | 58 | 167 | Catálogo de Elementos constructivos
F6.4.b | Fachada | Revest discontínuo | No ventilada (con/sin cámara) | Ladrillo cerámico | RE + LP 115 + SP + AT + YL 15 (valores medios) | 55 | 179 | Catálogo de Elementos constructivos
F6.5.a | Fachada | Revest discontínuo | No ventilada (con/sin cámara) | Ladrillo cerámico | RE + LP 240 + AT + LH 70 + Enl 15 (valores mínimos) | 50 | 353 | Catálogo de Elementos constructivos
F6.5.b | Fachada | Revest discontínuo | No ventilada (con/sin cámara) | Ladrillo cerámico | RE + LP 240 + AT + LH 70 + Enl 15 (valores medios) | 50 | 392 | Catálogo de Elementos constructivos
F6.7.a | Fachada | Revest discontínuo | No ventilada (con/sin cámara) | Ladrillo cerámico | RE + LP 240 + AT + YL 15 (valores mínimos) | 52 | 302 | Catálogo de Elementos constructivos
F6.7.b | Fachada | Revest discontínuo | No ventilada (con/sin cámara) | Ladrillo cerámico | RE + LP 240 + AT + YL 15 (valores medios) | 53 | 331 | Catálogo de Elementos constructivos
F6.8.a | Fachada | Revest discontínuo | No ventilada (con/sin cámara) | Ladrillo cerámico | RE + LP 240 + SP + AT + YL 15 (valores mínimos) | 60 | 302 | Catálogo de Elementos constructivos
F6.8.b | Fachada | Revest discontínuo | No ventilada (con/sin cámara) | Ladrillo cerámico | RE + LP 240 + SP + AT + YL 15 (valores medios) | 61 | 331 | Catálogo de Elementos constructivos
F6.9.a | Fachada | Revest discontínuo | No ventilada (con/sin cámara) | Bloque de hormigón | RE + BH AD 150 + AT + LH 70 + Enl 15 | 47 | 317 | Catálogo de Elementos constructivos
F6.9.b | Fachada | Revest discontínuo | No ventilada (con/sin cámara) | Bloque de hormigón | RE + BH AL-H 150 + AT + LH 70 + Enl 15 | 47 | 332 | Catálogo de Elementos constructivos
F6.11.a | Fachada | Revest discontínuo | No ventilada (con/sin cámara) | Bloque de hormigón | RE + BH AD 150 + AT + BH AD 80 + Enl 15 | 47 | 318 | Catálogo de Elementos constructivos
F6.11.b | Fachada | Revest discontínuo | No ventilada (con/sin cámara) | Bloque de hormigón | RE + BH AL-H 150 + AT + BH AL-H 80 + Enl 15 | 47 | 333 | Catálogo de Elementos constructivos
F6.13.a | Fachada | Revest discontínuo | No ventilada (con/sin cámara) | Bloque de hormigón | RE + BH AD 150 + AT + YL 15 | 48 | 216 | Catálogo de Elementos constructivos
F6.13.b | Fachada | Revest discontínuo | No ventilada (con/sin cámara) | Bloque de hormigón | RE + BH AL-H 150 + AT + YL 15 | 49 | 231 | Catálogo de Elementos constructivos
F6.14.a | Fachada | Revest discontínuo | No ventilada (con/sin cámara) | Bloque de hormigón | RE + BH AD 150 + SP + AT + YL 15 | 55 | 216 | Catálogo de Elementos constructivos
F6.14.b | Fachada | Revest discontínuo | No ventilada (con/sin cámara) | Bloque de hormigón | RE + BH AL-H 150 + SP + AT + YL 15 | 56 | 231 | Catálogo de Elementos constructivos
F6.15.a | Fachada | Revest discontínuo | No ventilada (con/sin cámara) | Bloque de hormigón | RE + BH AD 250 + AT + LH 70 + Enl 15 | 47 | 332 | Catálogo de Elementos constructivos
F6.15.b | Fachada | Revest discontínuo | No ventilada (con/sin cámara) | Bloque de hormigón | RE + BH AL-H 250 + AT + LH 70 + Enl 15 | 49 | 373 | Catálogo de Elementos constructivos
F6.17.a | Fachada | Revest discontínuo | No ventilada (con/sin cámara) | Bloque de hormigón | RE + BH AD 250 + AT + BH AD 80 + Enl 15 | 47 | 333 | Catálogo de Elementos constructivos
F6.17.b | Fachada | Revest discontínuo | No ventilada (con/sin cámara) | Bloque de hormigón | RE + BH AL-H 250 + AT + BH AL-H 80 + Enl 15 | 49 | 374 | Catálogo de Elementos constructivos
F6.19.a | Fachada | Revest discontínuo | No ventilada (con/sin cámara) | Bloque de hormigón | RE + BH AD 250 + AT + YL 15 | 49 | 231 | Catálogo de Elementos constructivos
F6.19.b | Fachada | Revest discontínuo | No ventilada (con/sin cámara) | Bloque de hormigón | RE + BH AL-H 250 + AT + YL 15 | 48 | 272 | Catálogo de Elementos constructivos
F6.20.a | Fachada | Revest discontínuo | No ventilada (con/sin cámara) | Bloque de hormigón | RE + BH AD 250 + SP + AT + YL 15 | 56 | 231 | Catálogo de Elementos constructivos
F6.20.b | Fachada | Revest discontínuo | No ventilada (con/sin cámara) | Bloque de hormigón | RE + BH AL-H 250 + SP + AT + YL 15 | 56 | 272 | Catálogo de Elementos constructivos
F6.21.a | Fachada | Revest discontínuo | No ventilada (con/sin cámara) | Bloque cerámico | RE + BC 140 + AT + LH 70 + Enl 15 (valores mínimos) | 47 | 223 | Catálogo de Elementos constructivos
F6.21.b | Fachada | Revest discontínuo | No ventilada (con/sin cámara) | Bloque cerámico | RE + BC 140 + AT + LH 70 + Enl 15 (valores medios) | 49 | 254 | Catálogo de Elementos constructivos
F6.23.a | Fachada | Revest discontínuo | No ventilada (con/sin cámara) | Bloque cerámico | RE + BC 140 + AT + YL 15 (valores mínimos) | 51 | 154 | Catálogo de Elementos constructivos
F6.23.b | Fachada | Revest discontínuo | No ventilada (con/sin cámara) | Bloque cerámico | RE + BC 140 + AT + YL 15 (valores medios) | 53 | 176 | Catálogo de Elementos constructivos
F6.24.a | Fachada | Revest discontínuo | No ventilada (con/sin cámara) | Bloque cerámico | RE + BC 140 + SP + AT + YL 15 (valores mínimos) | 59 | 154 | Catálogo de Elementos constructivos
F6.24.b | Fachada | Revest discontínuo | No ventilada (con/sin cámara) | Bloque cerámico | RE + BC 140 + SP + AT + YL 15 (valores medios) | 61 | 176 | Catálogo de Elementos constructivos
F6.25.a | Fachada | Revest discontínuo | No ventilada (con/sin cámara) | Bloque cerámico | RE + BC 240 + AT + LH 70 + Enl 15 (valores mínimos) | 50 | 294 | Catálogo de Elementos constructivos
F6.25.b | Fachada | Revest discontínuo | No ventilada (con/sin cámara) | Bloque cerámico | RE + BC 240 + AT + LH 70 + Enl 15 (valores medios) | 50 | 321 | Catálogo de Elementos constructivos
F6.27.a | Fachada | Revest discontínuo | No ventilada (con/sin cámara) | Bloque cerámico | RE + BC 240 + AT + YL 15 (valores mínimos) | 52 | 252 | Catálogo de Elementos constructivos
F6.27.b | Fachada | Revest discontínuo | No ventilada (con/sin cámara) | Bloque cerámico | RE + BC 240 + AT + YL 15 (valores medios) | 54 | 294 | Catálogo de Elementos constructivos
F6.28.a | Fachada | Revest discontínuo | No ventilada (con/sin cámara) | Bloque cerámico | RE + BC 240 + SP + AT + YL 15 (valores mínimos) | 60 | 252 | Catálogo de Elementos constructivos
F6.28.b | Fachada | Revest discontínuo | No ventilada (con/sin cámara) | Bloque cerámico | RE + BC 240 + SP + AT + YL 15 (valores medios) | 62 | 294 | Catálogo de Elementos constructivos
F6.29 | Fachada | Revest discontínuo | No ventilada (con/sin cámara) | Bloque de picón | RE + BP 120 + AT + BP 90 + Enl 15 | 49 | 272 | Catálogo de Elementos constructivos
F6.31 | Fachada | Revest discontínuo | No ventilada (con/sin cámara) | Bloque de picón | RE + BP 200 + AT + YL 15 | 50 | 218 | Catálogo de Elementos constructivos
F6.32 | Fachada | Revest discontínuo | No ventilada (con/sin cámara) | Bloque de picón | RE + BP 200 + SP + AT + YL 15 | 58 | 218 | Catálogo de Elementos constructivos
F6.33 | Fachada | Revest discontínuo | No ventilada (con/sin cámara) | Bloque de picón | RE + BP 250 + AT + YL 15 | 55 | 242 | Catálogo de Elementos constructivos
F6.34 | Fachada | Revest discontínuo | No ventilada (con/sin cámara) | Bloque de picón | RE + BP 250 + SP + AT + YL 15 | 63 | 242 | Catálogo de Elementos constructivos
F7.1.a | Fachada | Revest discontínuo | Ventilada | Ladrillo cerámico | RE + LP 115 + C + AT + LH 70 + Enl 15 (valores mínimos) | 44 | 203 | Catálogo de Elementos constructivos
F7.1.b | Fachada | Revest discontínuo | Ventilada | Ladrillo cerámico | RE + LP 115 + C + AT + LH 70 + Enl 15 (valores medios) | 44 | 228 | Catálogo de Elementos constructivos
F7.2.a | Fachada | Revest discontínuo | Ventilada | Ladrillo cerámico | RE + LP 115 + C + T + AT + YL 15 (valores mínimos) | 51 | 152 | Catálogo de Elementos constructivos
F7.2.b | Fachada | Revest discontínuo | Ventilada | Ladrillo cerámico | RE + LP 115 + C + T + AT + YL 15 (valores medios) | 51 | 164 | Catálogo de Elementos constructivos
F7.3.a | Fachada | Revest discontínuo | Ventilada | Ladrillo cerámico | RE + C + LP 115 + AT + LH 70 + Enl 15 (valores mínimos) | 44 | 203 | Catálogo de Elementos constructivos
F7.3.b | Fachada | Revest discontínuo | Ventilada | Ladrillo cerámico | RE + C + LP 115 + AT + LH 70 + Enl 15 (valores medios) | 44 | 228 | Catálogo de Elementos constructivos
F7.4.a | Fachada | Revest discontínuo | Ventilada | Ladrillo cerámico | RE + C + LP 115 + AT + YL 15 (valores mínimos) | 45 | 152 | Catálogo de Elementos constructivos
F7.4.b | Fachada | Revest discontínuo | Ventilada | Ladrillo cerámico | RE + C + LP 115 + AT + YL 15 (valores medios) | 45 | 164 | Catálogo de Elementos constructivos
F7.5.a | Fachada | Revest discontínuo | Ventilada | Bloque de hormigón | RE + BH AD 150 + C + AT + LH 70 + Enl 15 | 44 | 290 | Catálogo de Elementos constructivos
F7.5.b | Fachada | Revest discontínuo | Ventilada | Bloque de hormigón | RE + BH AL-H 150 + C + AT + LH 70 + Enl 15 | 44 | 305 | Catálogo de Elementos constructivos
F7.6.a | Fachada | Revest discontínuo | Ventilada | Bloque de hormigón | RE + BH AD 150 + C + AT + BH AD 80 + Enl 15 | 44 | 291 | Catálogo de Elementos constructivos
F7.6.b | Fachada | Revest discontínuo | Ventilada | Bloque de hormigón | RE + BH AL-H 150 + C + AT + BH AL-H 80 + Enl 15 | 44 | 306 | Catálogo de Elementos constructivos
F7.7.a | Fachada | Revest discontínuo | Ventilada | Bloque de hormigón | RE + BH AD 150 + C + T + AT + YL 15 | 50 | 189 | Catálogo de Elementos constructivos
F7.7.b | Fachada | Revest discontínuo | Ventilada | Bloque de hormigón | RE + BH AL-H 150 + C + T + AT + YL 15 | 50 | 204 | Catálogo de Elementos constructivos
F7.8.a | Fachada | Revest discontínuo | Ventilada | Bloque de hormigón | RE + C + BH AD 150 + AT + LH 70 + Enl 15 | 44 | 290 | Catálogo de Elementos constructivos
F7.8.b | Fachada | Revest discontínuo | Ventilada | Bloque de hormigón | RE + C + BH AL-H 150 + AT + LH 70 + Enl 15 | 44 | 305 | Catálogo de Elementos constructivos
F7.9.a | Fachada | Revest discontínuo | Ventilada | Bloque de hormigón | RE + C + BH AD 150 + AT + BH AD 80 + Enl 15 | 44 | 290 | Catálogo de Elementos constructivos
F7.9.b | Fachada | Revest discontínuo | Ventilada | Bloque de hormigón | RE + C + BH AL-H 150 + AT + BH AL-H 80 + Enl 15 | 44 | 306 | Catálogo de Elementos constructivos
F7.10.a | Fachada | Revest discontínuo | Ventilada | Bloque de hormigón | RE + C + BH AD 150 + AT + YL 15 | 45 | 189 | Catálogo de Elementos constructivos
F7.10.b | Fachada | Revest discontínuo | Ventilada | Bloque de hormigón | RE + C + BH AL-H 150 + AT + YL 15 | 45 | 204 | Catálogo de Elementos constructivos
F7.11.a | Fachada | Revest discontínuo | Ventilada | Bloque cerámico | RE + C + BC 140 + AT + LH 70 + Enl 15 (valores mínimos) | 44 | 196 | Catálogo de Elementos constructivos
F7.11.b | Fachada | Revest discontínuo | Ventilada | Bloque cerámico | RE + C + BC 140 + AT + LH 70 + Enl 15 (valores medios) | 44 | 228 | Catálogo de Elementos constructivos
F7.12.a | Fachada | Revest discontínuo | Ventilada | Bloque cerámico | RE + C + BC 140 + AT + YL 15 (valores mínimos) | 48 | 139 | Catálogo de Elementos constructivos
F7.12.b | Fachada | Revest discontínuo | Ventilada | Bloque cerámico | RE + C + BC 140 + AT + YL 15 (valores medios) | 48 | 161 | Catálogo de Elementos constructivos
F7.13 | Fachada | Revest discontínuo | Ventilada | Bloque de picón | RE + BP 120 + C + AT + BP 90 + Enl 15 | 45 | 272 | Catálogo de Elementos constructivos
F7.14 | Fachada | Revest discontínuo | Ventilada | Bloque de picón | RE + BP 200 + C + T + AT + YL 15 | 46 | 218 | Catálogo de Elementos constructivos
F7.15 | Fachada | Revest discontínuo | Ventilada | Bloque de picón | RE + BP 250 + C + T + AT + YL 15 | 51 | 242 | Catálogo de Elementos constructivos
F7.16 | Fachada | Revest discontínuo | Ventilada | Bloque de picón | RE + C + BP 120 + AT + BP 90 + Enl 15 | 45 | 272 | Catálogo de Elementos constructivos
F7.17 | Fachada | Revest discontínuo | Ventilada | Bloque de picón | RE + C + BP 200 + AT + YL 15 | 46 | 218 | Catálogo de Elementos constructivos
F7.18 | Fachada | Revest discontínuo | Ventilada | Bloque de picón | RE + C + BP 250 + AT + YL 15 | 51 | 242 | Catálogo de Elementos constructivos
F8.1.a | Fachada | Revest discontínuo | Ventilada | Ladrillo cerámico | RE + C + AT + LP 115 + Enl 15 (valores mínimos) | 42 | 159 | Catálogo de Elementos constructivos
F8.1.b | Fachada | Revest discontínuo | Ventilada | Ladrillo cerámico | RE + C + AT + LP 115 + Enl 15 (valores medios) | 45 | 206 | Catálogo de Elementos constructivos
F8.2.a | Fachada | Revest discontínuo | Ventilada | Bloque de hormigón | RE + C + AT + BH AD 150 + Enl 15 | 45 | 198 | Catálogo de Elementos constructivos
F8.2.b | Fachada | Revest discontínuo | Ventilada | Bloque de hormigón | RE + C + AT + BH AL-H 150 + Enl 15 | 46 | 213 | Catálogo de Elementos constructivos
F8.3.a | Fachada | Revest discontínuo | Ventilada | Bloque cerámico | RE + C + AT + BC 140 + Enl 15 (valores mínimos) | 42 | 148 | Catálogo de Elementos constructivos
F8.3.b | Fachada | Revest discontínuo | Ventilada | Bloque cerámico | RE + C + AT + BC 140 + Enl 15 (valores medios) | 44 | 170 | Catálogo de Elementos constructivos
F8.4 | Fachada | Revest discontínuo | Ventilada | Bloque de picón | RE + C + AT + BP 200 + Enl 15 | 49 | 218 | Catálogo de Elementos constructivos
F8.5 | Fachada | Revest discontínuo | Ventilada | Bloque de picón | RE + C + AT + BP 250 + Enl 15 | 54 | 242 | Catálogo de Elementos constructivos
F9.1.a | Fachada | Revest contínuo | 1 Hoja Sin aislamiento | Bloque cerámico | RE + BC 290 + Enl 15 (valores mínimos) | 51 | 266 | Catálogo de Elementos constructivos
F9.1.b | Fachada | Revest contínuo | 1 Hoja Sin aislamiento | Bloque cerámico | RE + BC 290 + Enl 15 (valores medios) | 52 | 287 | Catálogo de Elementos constructivos
F9.2.a | Fachada | Revest contínuo | 1 Hoja Sin aislamiento | Bloque de hormigón | RE + BH AD 300 + Enl 15 | 46 | 202 | Catálogo de Elementos constructivos
F9.2.b | Fachada | Revest contínuo | 1 Hoja Sin aislamiento | Bloque de hormigón | RE + BH AL-H 300 + Enl 15 (áridos ligeros) | 53 | 318 | Catálogo de Elementos constructivos
F9.3 | Fachada | Revest contínuo | 1 Hoja Sin aislamiento | Bloque de picón | RE + BP 250 + Enl 15 | 54 | 242 | Catálogo de Elementos constructivos

## CEC_Particiones
Catálogo de elementos constructivos
Particiones
Los elementos constructivos están codificados en el descriptor. Cada símbolo indica una capa o un material tras el cual se indica el espesor del mismo en mm.
Cuando existe un rango de espesores posibles, las dimensiones de los mismos figuran entre corchetes.
Entre paréntesis figura información relevante que completa la definición de los elementos constructivos
En cuanto a las particiones verticales de una hoja, los valores de RA que figuran en la tabla se aplican a particiones enlucidas por ambas caras.
Para obtener el valor de RA de particiones sin enlucir, deben restarse 2 dBA al valor expresado en esta tabla
Los valores de RA de particiones verticales de una hoja se aplican también a particiones con bandas en la base
En el caso de las particiones de material cerámico (Ladrillo, bloque cerámico), se distingue entre valores mínimos y valores medios.
El valor mínimo es un valor conservador y el valor medio tiene en cuenta la amplitud de los productos existentes en el mercado
CODIFICACIÓN
|  |  | b | bandas elásticos dispuestas en el perímetro
|  |  | BC | Bloque cerámico aligerado machihembrado
|  |  | BH | Bloque de hormigón
|  |  | BH AD | Bloque de hormigón de áridos densos
|  |  | BH AL-H | Bloque de hormigón de áridos ligeros hueco
|  |  | BH AL-M | Bloque de hormigón de áridos ligeros macizo
|  |  | BP | Bloque de picón
|  |  | CH | Chapa metálica
|  |  | Enl | Enlucido
|  |  | GP | Guata de poliéster
|  |  | H | Muro de hormigón armado
|  |  | LGF | Ladrillo cerámico hueco de gran formato
|  |  | LH | Ladrillo cerámico hueco
|  |  | LHO | Ladrillo de hormigón
|  |  | LP | Ladrillo cerámico perforado
|  |  | MW | Lana mineral
|  |  | PES | Panel de yeso o escayola
|  |  | SP | espacio de separación con el elemento base: 10 mm
|  |  | YL | Placa de yeso laminado
código | Tipo | Subtipo | Tipo de particiones | Descriptor | Ri,A | m' (kg/m2) | Fuente
P01.a | Partición interior | De una hoja | Ladrillo cerámico | Enl 15 + LHD 70 + Enl 15 (valores mínimos) | 36 | 89 | Catálogo de Elementos constructivos
P01.b | Partición interior | De una hoja | Ladrillo cerámico | Enl 15 + LHD 70 + Enl 15 (valores medios) | 37 | 97 | Catálogo de Elementos constructivos
P02.a | Partición interior | De una hoja | Ladrillo cerámico | Enl 15 + LGF 70 + Enl 15 (valores mínimos) | 33 | 70 | Catálogo de Elementos constructivos
P02.b | Partición interior | De una hoja | Ladrillo cerámico | Enl 15 + LGF 70 + Enl 15 (valores medios) | 34 | 80 | Catálogo de Elementos constructivos
P03.a | Partición interior | De una hoja | Ladrillo cerámico | Enl 15 + LHD 115 + Enl 15 (valores mínimos) | 40 | 127 | Catálogo de Elementos constructivos
P03.b | Partición interior | De una hoja | Ladrillo cerámico | Enl 15 + LHD 115 + Enl 15 (valores medios) | 42 | 156 | Catálogo de Elementos constructivos
P04.a | Partición interior | De una hoja | Ladrillo cerámico | Enl 15 + LP 115 + Enl 15 (valores mínimos) | 42 | 149 | Catálogo de Elementos constructivos
P04.b | Partición interior | De una hoja | Ladrillo cerámico | Enl 15 + LP 115 + Enl 15 (valores medios) | 44 | 161 | Catálogo de Elementos constructivos
P05.a | Partición interior | De una hoja | Ladrillo cerámico | Enl 15 + LP 240 + Enl 15 (valores mínimos) | 49 | 284 | Catálogo de Elementos constructivos
P05.b | Partición interior | De una hoja | Ladrillo cerámico | Enl 15 + LP 240 + Enl 15 (valores medios) | 50 | 50 | Catálogo de Elementos constructivos
P06.a | Partición interior | De una hoja | Bloque cerámico | Enl 15 + BC 140 + Enl 15 (valores mínimos) | 43 | 136 | Catálogo de Elementos constructivos
P06.b | Partición interior | De una hoja | Bloque cerámico | Enl 15 + BC 140 + Enl 15 (valores medios) | 45 | 158 | Catálogo de Elementos constructivos
P07.a | Partición interior | De una hoja | Bloque cerámico | Enl 15 + BC 240 + Enl 15 (valores mínimos) | 50 | 234 | Catálogo de Elementos constructivos
P07.b | Partición interior | De una hoja | Bloque cerámico | Enl 15 + BC 240 + Enl 15 (valores medios) | 52 | 276 | Catálogo de Elementos constructivos
P08.a | Partición interior | De una hoja | Bloque cerámico | Enl 15 + BC 290 + Enl 15 (valores mínimos) | 51 | 254 | Catálogo de Elementos constructivos
P08.b | Partición interior | De una hoja | Bloque cerámico | Enl 15 + BC 290 + Enl 15 (valores medios) | 52 | 276 | Catálogo de Elementos constructivos
P09 | Partición interior | De una hoja | Panel de yeso o escayola | Enl 3 + PES 100 + Enl 3 | 38 | 100 | Catálogo de Elementos constructivos
P10.a | Partición interior | De una hoja | Bloque de hormigón | Enl 15 + BH AD 80 + Enl 15 | 40 | 127 | Catálogo de Elementos constructivos
P10.b | Partición interior | De una hoja | Bloque de hormigón | Enl 15 + BH AL-H 80 + Enl 15 | 40 | 128 | Catálogo de Elementos constructivos
P11.a | Partición interior | De una hoja | Bloque de hormigón | Enl 15 + BH AD 150 + Enl 15 | 44 | 186 | Catálogo de Elementos constructivos
P11.b | Partición interior | De una hoja | Bloque de hormigón | Enl 15 + BH AL-H 150 + Enl 15 | 45 | 200 | Catálogo de Elementos constructivos
P12.a | Partición interior | De una hoja | Bloque de hormigón | Enl 15 + BH AD 200 + Enl 15 | 46 | 202 | Catálogo de Elementos constructivos
P12.b | Partición interior | De una hoja | Bloque de hormigón | Enl 15 + BH AL-H 200 + Enl 15 | 45 | 198 | Catálogo de Elementos constructivos
P13.a | Partición interior | De una hoja | Bloque de hormigón | Enl 15 + BH AD 250 + Enl 15 | 44 | 185 | Catálogo de Elementos constructivos
P13.b | Partición interior | De una hoja | Bloque de hormigón | Enl 15 + BH AL-H 250 + Enl 15 | 49 | 243 | Catálogo de Elementos constructivos
P13.c | Partición interior | De una hoja | Bloque de hormigón | Enl 15 + BH AL-M 250 + Enl 15 | 47 | 220 | Catálogo de Elementos constructivos
P14.a | Partición interior | De una hoja | Bloque de hormigón | Enl 15 + BH AD 290 + Enl 15 | 41 | 155 | Catálogo de Elementos constructivos
P14.b | Partición interior | De una hoja | Bloque de hormigón | Enl 15 + BH AL-H 290 + Enl 15 | 49 | 245 | Catálogo de Elementos constructivos
P14.c | Partición interior | De una hoja | Bloque de hormigón | Enl 15 + BH AL-M 290 + Enl 15 | 52 | 293 | Catálogo de Elementos constructivos
P15 | Partición interior | De una hoja | Bloque de picón | Enl 15 + BP 90 + Enl 15 | 40 | 128 | Catálogo de Elementos constructivos
P16 | Partición interior | De una hoja | Bloque de picón | Enl 15 + BP 120 + Enl 15 | 43 | 144 | Catálogo de Elementos constructivos
P17 | Partición interior | De una hoja | Bloque de picón | Enl 15 + BP 200 + Enl 15 | 49 | 218 | Catálogo de Elementos constructivos
P18 | Partición interior | De una hoja | Bloque de picón | Enl 15 + BP 250 + Enl 15 | 54 | 242 | Catálogo de Elementos constructivos
P19 | Partición interior | De una hoja | Hormigón armado | Enl 15 + H 160 + Enl 15 | 58 | 430 | Catálogo de Elementos constructivos
P20.a | Partición interior | De dos hojas | Ladrillo cerámico | Enl 15 + LH 70 + AT + LH 70 + Enl 15 (valores mínimos) | 44 | 130 | Catálogo de Elementos constructivos
P20.b | Partición interior | De dos hojas | Ladrillo cerámico | Enl 15 + LH 70 + AT + LH 70 + Enl 15 (valores medios) | 45 | 170 | Catálogo de Elementos constructivos
P20.c | Partición interior | De dos hojas | Ladrillo cerámico | Enl 15 + LGF 70 + AT + LGF 70 + Enl 15 (valores mínimos) | 43 | 110 | Catálogo de Elementos constructivos
P20.d | Partición interior | De dos hojas | Ladrillo cerámico | Enl 15 + LGF 70 + AT + LGF 70 + Enl 15 (valores medios) | 44 | 130 | Catálogo de Elementos constructivos
P21.a | Partición interior | De dos hojas | Ladrillo cerámico | Enl 15 + LH 115 + AT + LH 115 + Enl 15 (valores mínimos) | 46 | 230 | Catálogo de Elementos constructivos
P21.b | Partición interior | De dos hojas | Ladrillo cerámico | Enl 15 + LH 115 + AT + LH 115 + Enl 15 (valores medios) | 47 | 300 | Catálogo de Elementos constructivos
P21.c | Partición interior | De dos hojas | Ladrillo cerámico | Enl 15 + LP 115 + AT + LP 115 + Enl 15 (valores mínimos) | 47 | 264 | Catálogo de Elementos constructivos
P21.d | Partición interior | De dos hojas | Ladrillo cerámico | Enl 15 + LP 115 + AT + LP 115 + Enl 15 (valores medios) | 48 | 358 | Catálogo de Elementos constructivos
P22.a | Partición interior | De dos hojas | Bloque cerámico | Enl 15 + BC 140 + AT + BC 140 + Enl 15 (valores mínimos) | 47 | 224 | Catálogo de Elementos constructivos
P22.b | Partición interior | De dos hojas | Bloque cerámico | Enl 15 + BC 140 + AT + BC 140 + Enl 15 (valores medios) | 47 | 264 | Catálogo de Elementos constructivos
P23.a | Partición interior | De dos hojas | Bloque de hormigón | Enl 15 + BH AD 80 + AT + BH AL-H 80 + Enl 15 | 47 | 224 | Catálogo de Elementos constructivos
P23.b | Partición interior | De dos hojas | Bloque de hormigón | Enl 15 + BH AL-H 80 + AT + BH AL-H 80 + Enl 15 | 47 | 225 | Catálogo de Elementos constructivos
P24.a | Partición interior | De dos hojas con bandas | Ladrillo cerámico | Enl 15 + LH.b 70 + AT + LH.b 70 + Enl 15 (valores mínimos) | 53 | 148 | Catálogo de Elementos constructivos
P24.b | Partición interior | De dos hojas con bandas | Ladrillo cerámico | Enl 15 + LH.b 70 + AT + LH.b 70 + Enl 15 (valores medios) | 55 | 170 | Catálogo de Elementos constructivos
P24.c | Partición interior | De dos hojas con bandas | Ladrillo cerámico | Enl 15 + LGF.b 70 + AT + LGF.b 70 + Enl 15 (valores mínimos) | 53 | 110 | Catálogo de Elementos constructivos
P24.d | Partición interior | De dos hojas con bandas | Ladrillo cerámico | Enl 15 + LGF.b 70 + AT + LGF.b 70 + Enl 15 (valores medios) | 55 | 130 | Catálogo de Elementos constructivos
P25.a | Partición interior | De dos hojas con bandas | Ladrillo cerámico | Enl 15 + LP 115 + AT + LH.b 50 + Enl 15 (valores mínimos) | 58 | 187 | Catálogo de Elementos constructivos
P25.b | Partición interior | De dos hojas con bandas | Ladrillo cerámico | Enl 15 + LP 115 + AT + LH.b 50 + Enl 15 (valores medios) | 59 | 208 | Catálogo de Elementos constructivos
P25.c | Partición interior | De dos hojas con bandas | Ladrillo cerámico | Enl 15 + LP 115 + AT + LGF.b 50 + Enl 15 (valores mínimos) | 58 | 181 | Catálogo de Elementos constructivos
P25.d | Partición interior | De dos hojas con bandas | Ladrillo cerámico | Enl 15 + LP 115 + AT + LGF.b 50 + Enl 15 (valores medios) | 59 | 200 | Catálogo de Elementos constructivos
P26.a | Partición interior | De dos hojas con bandas | Ladrillo cerámico | Enl 15 + BC 140 + AT + LH.b 50 + Enl 15 (valores mínimos) | 58 | 174 | Catálogo de Elementos constructivos
P26.b | Partición interior | De dos hojas con bandas | Ladrillo cerámico | Enl 15 + BC 140 + AT + LH.b 50 + Enl 15 (valores medios) | 60 | 205 | Catálogo de Elementos constructivos
P26.c | Partición interior | De dos hojas con bandas | Ladrillo cerámico | Enl 15 + BC 140 + AT + LGF.b 50 + Enl 15 (valores mínimos) | 58 | 168 | Catálogo de Elementos constructivos
P26.d | Partición interior | De dos hojas con bandas | Ladrillo cerámico | Enl 15 + BC 140 + AT + LGF.b 50 + Enl 15 (valores medios) | 60 | 197 | Catálogo de Elementos constructivos
P27 | Partición interior | De dos hojas con bandas | Bloque de picón | Enl 15 + BP.b 90 + AT + BP.b 90 + Enl 15 | 55 | 261 | Catálogo de Elementos constructivos
P28.a | Partición interior | De entramado | Placas de yeso laminado | YL 15 + AT MW 48 + YL 15 | 43 | 26 | Catálogo de Elementos constructivos
P28.b | Partición interior | De entramado | Placas de yeso laminado | YL 15 + AT GP 48 + YL 15 | 40 | 26 | Catálogo de Elementos constructivos
P29 | Partición interior | De entramado | Placas de yeso laminado | YL 2x12,5 + AT MW 48 + YL 2x12,5 | 42 | 52 | Catálogo de Elementos constructivos
P30 | Partición interior | De entramado | Placas de yeso laminado | YL 15 + AT MW 70 + YL 15 | 47 | 26 | Catálogo de Elementos constructivos
P31 | Partición interior | De entramado | Placas de yeso laminado | YL 2x12,5 + AT MW 48 + CH 6 + AT MW 48 + YL 2x12,5 | 58 | 53 | Catálogo de Elementos constructivos
P32 | Partición interior | De entramado | Placas de yeso laminado | YL 2x12,5 + AT MW 48 + YL 12,5 + SP + AT MW 48 + YL 2x12,5 (perfiles arriostrados) | 53 | 54 | Catálogo de Elementos constructivos
P33.a | Partición interior | De entramado | Placas de yeso laminado | YL 2x12,5 + AT MW 48 + SP + AT MW 48 + YL 2x12,5 (perfiles arriostrados) | 55 | 42 | Catálogo de Elementos constructivos
P33.b | Partición interior | De entramado | Placas de yeso laminado | YL 2x12,5 + AT MW 48 + SP + AT MW 48 + YL 2x12,5 (perfiles libres) | 62 | 42 | Catálogo de Elementos constructivos
P34 | Partición interior | De entramado | Placas de yeso laminado | YL 2x12,5 + AT MW 70 + YL 12,5 + SP + AT MW 70 + YL 2x12,5 (perfiles arriostrados) | 65 | 55 | Catálogo de Elementos constructivos
P35 | Partición interior | De entramado | Placas de yeso laminado | YL 2x12,5 + AT MW 70 + SP + AT MW 70 + YL 2x12,5 (perfiles libres) | 64 | 45 | Catálogo de Elementos constructivos
P36 | Partición interior | De entramado | Placas de yeso laminado | YL 2x15 + AT MW 70 + SP + AT MW 70 + YL 2x15 (perfiles libres) | 65 | 45 | Catálogo de Elementos constructivos

## CEC_Forjados
Catálogo de elementos constructivos
Forjados
Los elementos constructivos están codificados en el descriptor. Cada símbolo indica una capa o un material tras el cual se indica el espesor del mismo en mm.
Los datos de RA y de Ln,w se aplican a forjados sin enlucir. Cuando los forjados estén enlucidos por su cara inferior, se aumentará su índice de reducción
acústica, RA, en 2 dBA y se disminuirá su nivel global de presión de ruido de impactos, Ln,w, en 2 dBA
CODIFICACIÓN
|  | U | Forjado Unidireccional
|  | R | Forjado Reticular
|  | L | Losa alveolar
|  | BC | Bovedilla cerámica
|  | BH | Bovedilla hormigón
|  | BHA | Bovedilla hormigón aligerado
código | Tipo | Subtipo | Descriptor | Ri,A | Ln,w | m' (kg/m2) | Fuente
Fo.U.1 | Unidireccional | Cerámico | U_BC 250 mm | 52 | 81 | 305 | Catálogo de Elementos constructivos
Fo.U.2 | Unidireccional | Cerámico | U_BC 300 mm | 53 | 80 | 333 | Catálogo de Elementos constructivos
Fo.U.3 | Unidireccional | Cerámico | U_BC 350 mm | 55 | 78 | 360 | Catálogo de Elementos constructivos
Fo.U.4 | Unidireccional | Hormigón | U_BH 250 mm | 53 | 80 | 332 | Catálogo de Elementos constructivos
Fo.U.5 | Unidireccional | Hormigón | U_BH 300 mm | 55 | 78 | 372 | Catálogo de Elementos constructivos
Fo.U.6 | Unidireccional | Hormigón | U_BH 350 mm | 57 | 76 | 413 | Catálogo de Elementos constructivos
Fo.U.7 | Unidireccional | Hormigón aligerado | U_BHA 250 mm | 52 | 81 | 307 | Catálogo de Elementos constructivos
Fo.U.8 | Unidireccional | Hormigón aligerado | U_BHA 300 mm | 54 | 79 | 342 | Catálogo de Elementos constructivos
Fo.U.9 | Unidireccional | Hormigón aligerado | U_BHA 350 mm | 55 | 78 | 378 | Catálogo de Elementos constructivos
Fo.U.10 | Unidireccional | Hormigón aligerado | U_BHA 400 mm | 57 | 76 | 412 | Catálogo de Elementos constructivos
Fo.U.11 | Unidireccional | EPS mecanizado-enrasado | U_EPS mecanizado-enrasado 250 mm | 45 | 88 | 200 | Catálogo de Elementos constructivos
Fo.U.12 | Unidireccional | EPS mecanizado-enrasado | U_EPS mecanizado-enrasado 300 mm | 47 | 86 | 225 | Catálogo de Elementos constructivos
Fo.U.13 | Unidireccional | EPS mecanizado-enrasado | U_EPS mecanizado-enrasado 350 mm | 49 | 84 | 245 | Catálogo de Elementos constructivos
Fo.U.14 | Unidireccional | EPS moldeado-enrasado | U_EPS moldeado-enrasado 250 mm | 45 | 88 | 197 | Catálogo de Elementos constructivos
Fo.U.15 | Unidireccional | EPS moldeado-enrasado | U_EPS moldeado-enrasado 300 mm | 47 | 86 | 222 | Catálogo de Elementos constructivos
Fo.U.16 | Unidireccional | EPS moldeado-enrasado | U_EPS moldeado-enrasado 350 mm | 49 | 84 | 245 | Catálogo de Elementos constructivos
Fo.U.17 | Unidireccional | EPS moldeado-descolgado | U_EPS moldeado-descolgado 250 mm | 44 | 89 | 177 | Catálogo de Elementos constructivos
Fo.U.18 | Unidireccional | EPS moldeado-descolgado | U_EPS moldeado-descolgado 300 mm | 46 | 87 | 201 | Catálogo de Elementos constructivos
Fo.U.19 | Unidireccional | EPS moldeado-descolgado | U_EPS moldeado-descolgado 350 mm | 47 | 86 | 224 | Catálogo de Elementos constructivos
Fo.R.1 | Reticular | Cerámico | R_BC 250 mm | 53 | 80 | 319 | Catálogo de Elementos constructivos
Fo.R.2 | Reticular | Cerámico | R_BC 300 mm | 55 | 78 | 365 | Catálogo de Elementos constructivos
Fo.R.3 | Reticular | Cerámico | R_BC 350 mm | 57 | 76 | 409 | Catálogo de Elementos constructivos
Fo.R.4 | Reticular | Hormigón | R_BH 250 mm | 54 | 79 | 335 | Catálogo de Elementos constructivos
Fo.R.5 | Reticular | Hormigón | R_BH 300 mm | 56 | 77 | 385 | Catálogo de Elementos constructivos
Fo.R.6 | Reticular | Hormigón | R_BH 350 mm | 58 | 75 | 433 | Catálogo de Elementos constructivos
Fo.R.7 | Reticular | Hormigón | R_BH 400 mm | 59 | 74 | 483 | Catálogo de Elementos constructivos
Fo.R.8 | Reticular | Hormigón | R_BH 450 mm | 61 | 72 | 533 | Catálogo de Elementos constructivos
Fo.R.9 | Reticular | Hormigón aligerado | R_BHA 250 mm | 53 | 80 | 323 | Catálogo de Elementos constructivos
Fo.R.10 | Reticular | Hormigón aligerado | R_BHA 300 mm | 55 | 77 | 369 | Catálogo de Elementos constructivos
Fo.R.11 | Reticular | Hormigón aligerado | R_BHA 350 mm | 57 | 76 | 417 | Catálogo de Elementos constructivos
Fo.R.12 | Reticular | Hormigón aligerado | R_BHA 400 mm | 59 | 74 | 465 | Catálogo de Elementos constructivos
Fo.R.13 | Reticular | Hormigón aligerado | R_BHA 450 mm | 61 | 72 | 516 | Catálogo de Elementos constructivos
Fo.R.14 | Reticular | EPS mecanizado-enrasado | R_EPS mecanizado-enrasado 250 mm | 53 | 80 | 320 | Catálogo de Elementos constructivos
Fo.R.15 | Reticular | EPS mecanizado-enrasado | R_EPS mecanizado-enrasado 300 mm | 54 | 79 | 339 | Catálogo de Elementos constructivos
Fo.R.16 | Reticular | EPS mecanizado-enrasado | R_EPS mecanizado-enrasado 350 mm | 56 | 77 | 382 | Catálogo de Elementos constructivos
Fo.R.17 | Reticular | EPS mecanizado-enrasado | R_EPS mecanizado-enrasado 400 mm | 58 | 75 | 428 | Catálogo de Elementos constructivos
Fo.R.18 | Reticular | EPS mecanizado-enrasado | R_EPS mecanizado-enrasado 450 mm | 59 | 74 | 471 | Catálogo de Elementos constructivos
Fo.R.19 | Reticular | EPS moldeado-enrasado | R_EPS moldeado-enrasado 250 mm | 53 | 80 | 320 | Catálogo de Elementos constructivos
Fo.R.20 | Reticular | EPS moldeado-enrasado | R_EPS moldeado-enrasado 300 mm | 54 | 79 | 337 | Catálogo de Elementos constructivos
Fo.R.21 | Reticular | EPS moldeado-enrasado | R_EPS moldeado-enrasado 350 mm | 56 | 77 | 382 | Catálogo de Elementos constructivos
Fo.R.22 | Reticular | EPS moldeado-enrasado | R_EPS moldeado-enrasado 400 mm | 57 | 76 | 425 | Catálogo de Elementos constructivos
Fo.R.23 | Reticular | EPS moldeado-enrasado | R_EPS moldeado-enrasado 450 mm | 59 | 74 | 471 | Catálogo de Elementos constructivos
Fo.R.24 | Reticular | EPS moldeado-descolgado | R_EPS moldeado-descolgado 250 mm | 51 | 82 | 285 | Catálogo de Elementos constructivos
Fo.R.25 | Reticular | EPS moldeado-descolgado | R_EPS moldeado-descolgado 300 mm | 52 | 81 | 307 | Catálogo de Elementos constructivos
Fo.R.26 | Reticular | EPS moldeado-descolgado | R_EPS moldeado-descolgado 350 mm | 54 | 79 | 353 | Catálogo de Elementos constructivos
Fo.R.27 | Reticular | EPS moldeado-descolgado | R_EPS moldeado-descolgado 400 mm | 56 | 77 | 397 | Catálogo de Elementos constructivos
Fo.R.28 | Reticular | EPS moldeado-descolgado | R_EPS moldeado-descolgado 450 mm | 58 | 75 | 443 | Catálogo de Elementos constructivos
Fo.R.29 | Reticular | Sin entrevigado | R_Sin Entrevigado 250 mm | 51 | 82 | 289 | Catálogo de Elementos constructivos
Fo.R.30 | Reticular | Sin entrevigado | R_Sin Entrevigado 300 mm | 54 | 79 | 344 | Catálogo de Elementos constructivos
Fo.R.31 | Reticular | Sin entrevigado | R_Sin Entrevigado 350 mm | 56 | 77 | 388 | Catálogo de Elementos constructivos
Fo.L.1 | Losa alveolar | Sin capa compresión | L_Sin capa compresion 200 mm | 51 | 82 | 282 | Catálogo de Elementos constructivos
Fo.L.2 | Losa alveolar | Sin capa compresión | L_Sin capa compresion 250 mm | 54 | 79 | 345 | Catálogo de Elementos constructivos
Fo.L.3 | Losa alveolar | Sin capa compresión | L_Sin capa compresion 300 mm | 56 | 77 | 387 | Catálogo de Elementos constructivos
Fo.L.4 | Losa alveolar | Sin capa compresión | L_Sin capa compresion 350 mm | 57 | 76 | 413 | Catálogo de Elementos constructivos
Fo.L.5 | Losa alveolar | Sin capa compresión | L_Sin capa compresion 400 mm | 59 | 74 | 472 | Catálogo de Elementos constructivos
Fo.L.6 | Losa alveolar | Sin capa compresión | L_Sin capa compresion 500 mm | 62 | 71 | 560 | Catálogo de Elementos constructivos
Fo.L.7 | Losa alveolar | Con capa compresión | L_Capa compresion 200 mm | 55 | 78 | 362 | Catálogo de Elementos constructivos
Fo.L.8 | Losa alveolar | Con capa compresión | L_Capa compresion 250 mm | 56 | 77 | 395 | Catálogo de Elementos constructivos
Fo.L.9 | Losa alveolar | Con capa compresión | L_Capa compresion 300 mm | 57 | 75 | 459 | Catálogo de Elementos constructivos
Fo.L.10 | Losa alveolar | Con capa compresión | L_Capa compresion 350 mm | 60 | 73 | 504 | Catálogo de Elementos constructivos
Fo.L.11 | Losa alveolar | Con capa compresión | L_Capa compresion 400 mm | 61 | 72 | 528 | Catálogo de Elementos constructivos
Fo.L.12 | Losa alveolar | Con capa compresión | L_Capa compresion 500 mm | 64 | 69 | 650 | Catálogo de Elementos constructivos

## Mis_Elementos
Catálogo de Elementos Constructivos
Elementos definidos por el usuario
REF | Tipo | Subtipo | Campo A | Campo B | Descriptor | m' (kg/m2) | Ri,A | Ln,w | Fuente
E.0.1 | Forjado | Hormigón | A1 | - | Muestra 1 | 305 | 52 | 66 | Ensayo en laboratorio Nº1234
E.0.2 | Forjado | Hormigón | A2 | - | Muestra 2 | 305 | 52 | 66 | Ensayo en laboratorio Nº1235
E.0.3 | Forjado | Hormigón Ligero con suelo flotante Impactodan 5 | A1 | B1 | Enl 10 + U_BHA 310 + Ar PE 5 + M 60 | 353 | 64.7 | 51 | Ensayo Labein B0082-45-M106
E.0.4 | Forjado | Hormigón con suelo flotante impactodan 5 con picon | A1 | B1 | Enl 15 + U_BH 300 + AR PE 5 + M picon 50 | 407 | 61.7 | 54 | Labein CAN-IN - CT-08/FR1
E.0.5 | Partición Interior | Dos hojas con bandas | A2 | B2 | PES 7 + mad4 + MW 40+ mad4 + PES 9 | 88 | 57.4 | - | Ensayo IETCC
E.0.6 | Partición Interior | Dos hojas con bandas | A2 | B2 | PES 7 + Danofon + PES 9 | 75 | 59 | - | Ensayo IETCC
E.0.7 | Partición Interior | Dos hojas con bandas | A2 | B2 | Enl 15 + LH.b 70 + Enl 8 + Danofon + LH.b 70 + Enl 15 | 180 | 54.5 | - | Ensayo IETCC 18.097
E.0.8 | Partición Interior | Dos hojas sobre suelo flotante | A2 | B2 | Enl 15 + LH.b 70 + Enl 8 + Danofon + LH.b 70 + Enl 15 | 180 | 63 | - | Extensión L.G.A.I. 98.004.279
E.0.9 | Partición Interior | Dos hojas sobre suelo flotante | A2 | B2 | Enl 15 + LH.b 70 + Enl 8 + Acustidan + LH.b 70 + Enl 15 | 176 | 54.5 | - | Extensión L.G.A.I. 98.012.321
E.0.10 | Partición Interior | Dos hojas sin bandas | A2 | B2 | Enl 15 + LH.b 90 + Enl 8 + Sonodan Plus + LH.b 40 + Enl 15 | 180 | 54.4 | - | L.G.A.I. 98.004.366
E.0.11 | Particion interior | Una hoja sin bandas | A2 | B2 | Enl 10 + L.H.b 40 + Enl 10 | 50 | 30 | - | Ley masas
E.0.12 | Particion interior | De entramado | A2 | B2 | YL 15 +AT MW 48 + YL 15 (estructura mejorada fonodan) | 26 | 46 | - | extesion ensayo UPLA
E.0.13 | Particion interior | De entramado | A2 | B2 | 2xYL 12,5 +AT MW 48 + YL 12,5 + AT MW 48 + 2xYL 12,5 (estructura libre mejorada fonodan) | 42 | 65 | - | extesion ensayo UPLA
E.0.14 | Cubierta | Inclinada. Panel con núcleo aislante | A2 | B2 | PSM MW 80 + mad y fonodan en perfiles | 27.5 | 42 | - | Catálogo de Elementos constructivos
E.0.15 | Partición Interior | Dos hojas con bandas | A2 | B2 | Enl 15 + LH.b 70 + Enl 8 + Acustidan + LH.b 70 + Enl 15 | 150 | 53 | - | ensayo danosa
E.0.16 | Particion interior | De entramado | A2 | B2 | 2xYL 12,5 + MAD 4 + AT MW 48 + YL 12,5 + AT MW 48 + MAD 4 + 2xYL 12,5 | 65 | 78 | - | extesion ensayo UPLA
E.0.17 | Particion interior | De entramado | A2 | B2 | 2xYL 12,5 + MAD 4 + AT MW 48 + MAD 4 + 2xYL 12,5 | 54 | 54.5 | - | LGAI
E.0.18 | Particion interior | Una hoja sin bandas | A2 | B2 | Ladrillo multiperforado 12 | 120 | 36 | - | Ley masas
E.0.19 | Particion interior | De entramado | A2 | B2 | 2xYL 12,5 + MAD 4 + AT MW 48 + SP + AT MW 48 + MAD 4 + 2xYL 12,5 | 56 | 70 | - | ensayo danosa
E.0.20 | Partición Interior | Dos hojas sobre suelo flotante | A2 | B2 | Enl 15 + LGF 70 + Acustidan + LGF 70 + Enl 15 | 140 | 52.8 | - | ensayo danosa
E.0.21 | Forjado | Hormigón Ligero con suelo flotante Impactodan 5 | A1 | B1 | Enl 10 + U_BHA 310 + Ar PE 5 + M 60 | 353 | 64.7 | 51 | Ensayo Labein B0082-45-M106
E.0.22 | Forjado | Hormigón con suelo flotante impactodan 5 con picon | A1 | B1 | Enl 15 + U_BH 300 + AR PE 5 + M picon 50 | 407 | 61.7 | 54 | Labein CAN-IN - CT-08/FR1
E.0.23 | Forjado | Losa de Hormigón | A2 | - | losa hormigon 20 cm | 500 | 64 | 64 | Ensayo en laboratorio Nº1235

## CEC_Trasdosados
Catálogo de elementos constructivos
Trasdosados
Los elementos constructivos están codificados en el descriptor. Cada símbolo indica una capa o un material tras el cual se indica el espesor del mismo en mm.
Cuando existe un rango de espesores posibles, las dimensiones de los mismos figuran entre corchetes.
Entre paréntesis figura información relevante que completa la definición de los elementos constructivos.
CODIFICACIÓN
|  | AT | aislante
|  | enl | guarnecido o enlucido
|  | LGF | Ladrillo hueco de gran formato
|  | LH | Ladrillo hueco
|  | MW | Lana mineral o cualquier material absorbente acústico o amortiguador de vibraciones con una resistividad al flujo del aire, r ≥ 5 kPa.s/m2
|  | SP | espacio de separación con el elemento base: 10 mm
|  | YL | Placa de yeso laminado
código | Tipo | Subtipo | Descriptor | Elemento base | ∆RA | Fuente
TR.1.a | Trasdosado | con perfilería autoportante | YL 15 + MW 48 + SP | Partición de 70<m<100kg/m2 | 16 | Catálogo de Elementos constructivos
TR.1.b | Trasdosado | con perfilería autoportante | YL 15 + MW 48 + SP | Partición de 100<m<150kg/m2 | 15 | Catálogo de Elementos constructivos
TR.1.c | Trasdosado | con perfilería autoportante | YL 15 + MW 48 + SP | Partición de 150<m<200kg/m2 | 11 | Catálogo de Elementos constructivos
TR.1.d | Trasdosado | con perfilería autoportante | YL 15 + MW 48 + SP | Partición de 200<m<350kg/m2 | 8 | Catálogo de Elementos constructivos
TR.1.e | Trasdosado | con perfilería autoportante | YL 2x12,5 + MW 48 + SP | Partición de 70<m<100kg/m2 | 16 | Catálogo de Elementos constructivos
TR.1.f | Trasdosado | con perfilería autoportante | YL 2x12,5 + MW 48 + SP | Partición de 100<m<150kg/m2 | 15 | Catálogo de Elementos constructivos
TR.1.g | Trasdosado | con perfilería autoportante | YL 2x12,5 + MW 48 + SP | Partición de 150<m<200kg/m2 | 11 | Catálogo de Elementos constructivos
TR.1.h | Trasdosado | con perfilería autoportante | YL 2x12,5 + MW 48 + SP | Partición de 200<m<350kg/m2 | 8 | Catálogo de Elementos constructivos
TR.2.a | Trasdosado | Adherido | YL 10 + MW 30 | Partición de 70<m<100kg/m2 | 9 | Catálogo de Elementos constructivos
TR.2.b | Trasdosado | Adherido | YL 10 + MW 30 | Partición de 100<m<150kg/m2 | 8 | Catálogo de Elementos constructivos
TR.2.c | Trasdosado | Adherido | YL 10 + MW 30 | Partición de 150<m<200kg/m2 | 5 | Catálogo de Elementos constructivos
TR.2.d | Trasdosado | Adherido | YL 10 + MW 30 | Partición de 200<m<350kg/m2 | 1 | Catálogo de Elementos constructivos
TR.3.a | Trasdosado | de fábrica con bandas elásticos | enl 15 + LH 50 + AT MW 40 | Partición de 150<m<350kg/m2 | 16 | Catálogo de Elementos constructivos
TR.3.b | Trasdosado | de fábrica con bandas elásticos | enl 15 + LGF 50 + AT MW 40 | Partición de 150<m<350kg/m3 | 16 | Catálogo de Elementos constructivos
TR.3.c | Trasdosado | de fábrica con bandas elásticos | enl 15 + LH 70 + AT MW 40 | Partición de 150<m<350kg/m4 | 16 | Catálogo de Elementos constructivos
TR.3.d | Trasdosado | de fábrica con bandas elásticos | enl 15 + LGF 70 + AT MW 40 | Partición de 150<m<350kg/m5 | 16 | Catálogo de Elementos constructivos

## CEC_Techos
Catálogo de elementos constructivos
Techos
Los elementos constructivos están codificados en el descriptor. Cada símbolo indica una capa o un material tras el cual se indica el espesor del mismo en mm.
Cuando existe un rango de espesores posibles, las dimensiones de los mismos figuran entre corchetes.
Entre paréntesis figura información relevante que completa la definición de los elementos constructivos
CODIFICACIÓN
|  | AT | Aislante
|  | C | Cámara
|  | MW | Lana mineral de espesor mayor que 10 mm
|  | PES | Placa de escayola
|  | YL | Placa de yeso laminado
código | Tipo | Subtipo | Descriptor | Elemento base | ∆RA | ∆Lw | Fuente
T.1.a | Falso techo | con tirantes metálicos | YL 15 + C [100-300] | - | 5 | 5 | Catálogo de Elementos constructivos
T.1.b | Falso techo | con tirantes metálicos | YL 15 + AT MW 50 + C [100-300] | forjado de m ≤ 350 kg/m2 | 8 | 10 | Catálogo de Elementos constructivos
T.1.c | Falso techo | con tirantes metálicos | YL 15 + AT MW 50 + C [100-300] | forjado de 350 < m ≤ 500kg/m2 | 5 | 10 | Catálogo de Elementos constructivos
T.2 | Falso techo | con tirantes de estopa | PES 16 + AT MW 80 + C [100-300] | - | 10 | 6 | Catálogo de Elementos constructivos
T.3.a | Falso techo | sin cámara | YL 15 | - | 0 | 0 | Catálogo de Elementos constructivos
T.3.b | Falso techo | sin cámara | YL 15 + AT MW 50 | forjado de m ≤ 350 kg/m2 | 1 | 0 | Catálogo de Elementos constructivos
T.3.c | Falso techo | sin cámara | YL 15 + AT MW 50 | forjado de 350 < m ≤ 500kg/m2 | 0 | 8 | Catálogo de Elementos constructivos

## CEC_Suelos_Flotantes
Catálogo de elementos constructivos
Suelos Flotantes
Los elementos constructivos están codificados en el descriptor. Cada símbolo indica una capa o un material tras el cual se indica el espesor del mismo en mm.
Cuando existe un rango de espesores posibles, las dimensiones de los mismos figuran entre corchetes.
Entre paréntesis figura información relevante que completa la definición de los elementos constructivos
CODIFICACIÓN
|  | AC | Acabado (pavimento, cerámico, madera …etc)
|  | AR | Aislante a ruido de impactos
|  | EEPS | Poliestireno expandido elastificado de rigidez dinámica, s´, menor o igual que 30 MN/m3
|  | M | Capa de mortero
|  | MD | Tablero de madera
|  | MW | Lana mineral
|  | PE | Espuma de polietileno (reticulado o no reticulado) de densidad mayor que 25 kg/m3.
|  | YL | Placa de yeso laminado
código | Tipo | Subtipo | Material aislante ruido de impactos | Descriptor | Elemento base | ∆RA | ∆Lw | Fuente
S.1.a | Suelo flotante | con capa de mortero | MW | AC + M 50 + AR MW 12 | forjado de m ≤ 350 kg/m2 | 6 | 25 | Catálogo de Elementos constructivos
S.1.b | Suelo flotante | con capa de mortero | MW | AC + M 50 + AR MW 12 | forjado de 350 < m ≤ 500kg/m2 | 3 | 25 | Catálogo de Elementos constructivos
S.1.c | Suelo flotante | con capa de mortero | MW | AC + M 50 + AR MW 20 | forjado de m ≤ 350 kg/m2 | 8 | 30 | Catálogo de Elementos constructivos
S.1.d | Suelo flotante | con capa de mortero | MW | AC + M 50 + AR MW 20 | forjado de 350 < m ≤ 500kg/m2 | 5 | 30 | Catálogo de Elementos constructivos
S.1.e | Suelo flotante | con capa de mortero | MW | AC + M 50 + AR MW 30 | forjado de m ≤ 350 kg/m2 | 8 | 33 | Catálogo de Elementos constructivos
S.1.f | Suelo flotante | con capa de mortero | MW | AC + M 50 + AR MW 30 | forjado de 350 < m ≤ 500kg/m2 | 5 | 33 | Catálogo de Elementos constructivos
S.1.g | Suelo flotante | con capa de mortero | PE | AC + M 50 + AR PE 3 | forjado de m ≤ 350 kg/m2 | 2 | 20 | Catálogo de Elementos constructivos
S.1.h | Suelo flotante | con capa de mortero | PE | AC + M 50 + AR PE 3 | forjado de 350 < m ≤ 500kg/m2 | 0 | 20 | Catálogo de Elementos constructivos
S.1.i | Suelo flotante | con capa de mortero | PE | AC + M 50 + AR PE 5 | forjado de m ≤ 350 kg/m2 | 2 | 20 | Catálogo de Elementos constructivos
S.1.j | Suelo flotante | con capa de mortero | PE | AC + M 50 + AR PE 5 | forjado de 350 < m ≤ 500kg/m2 | 0 | 20 | Catálogo de Elementos constructivos
S.1.k | Suelo flotante | con capa de mortero | PE | AC + M 50 + AR PE 10 | forjado de m ≤ 350 kg/m2 | 2 | 20 | Catálogo de Elementos constructivos
S.1.l | Suelo flotante | con capa de mortero | PE | AC + M 50 + AR PE 10 | forjado de 350 < m ≤ 500kg/m2 | 0 | 20 | Catálogo de Elementos constructivos
S.1.m | Suelo flotante | con capa de mortero | EEPS | AC + M 50 + AR EEPS 20 | forjado de m ≤ 350 kg/m2 | 12 | 21 | Catálogo de Elementos constructivos
S.1.n | Suelo flotante | con capa de mortero | EEPS | AC + M 50 + AR EEPS 20 | forjado de 350 < m ≤ 500kg/m2 | 4 | 21 | Catálogo de Elementos constructivos
S.1.o | Suelo flotante | con capa de mortero | EEPS | AC + M 50 + AR EEPS 30 | forjado de m ≤ 350 kg/m2 | 15 | 27 | Catálogo de Elementos constructivos
S.1.p | Suelo flotante | con capa de mortero | EEPS | AC + M 50 + AR EEPS 30 | forjado de 350 < m ≤ 500kg/m2 | 4 | 27 | Catálogo de Elementos constructivos
S.1.q | Suelo flotante | con capa de mortero | EEPS | AC + M 50 + AR EEPS 40 | forjado de m ≤ 350 kg/m2 | 19 | 29 | Catálogo de Elementos constructivos
S.1.r | Suelo flotante | con capa de mortero | EEPS | AC + M 50 + AR EEPS 40 | forjado de 350 < m ≤ 500kg/m2 | 4 | 29 | Catálogo de Elementos constructivos
S.2.a | Suelo flotante | Solera seca | MW | AC + YL 2x15 + AR MW 12 | forjado de m ≤ 350 kg/m2 | 1 | 19 | Catálogo de Elementos constructivos
S2.b | Suelo flotante | Solera seca | MW | AC + YL 2x15 + AR MW 12 | forjado de 350 < m ≤ 500kg/m2 | 0 | 19 | Catálogo de Elementos constructivos
S.2.c | Suelo flotante | Solera seca | MW | AC + YL 2x15 + AR MW 20 | forjado de m ≤ 350 kg/m2 | 2 | 23 | Catálogo de Elementos constructivos
S2.d | Suelo flotante | Solera seca | MW | AC + YL 2x15 + AR MW 20 | forjado de 350 < m ≤ 500kg/m2 | 0 | 23 | Catálogo de Elementos constructivos
S.2.e | Suelo flotante | Solera seca | MW | AC + YL 2x15 + AR MW 30 | forjado de m ≤ 350 kg/m2 | 4 | 27 | Catálogo de Elementos constructivos
S.2.f | Suelo flotante | Solera seca | MW | AC + YL 2x15 + AR MW 30 | forjado de 350 < m ≤ 500kg/m2 | 2 | 27 | Catálogo de Elementos constructivos
S.2.g | Suelo flotante | Solera seca | EEPS | AC + YL 2x15 + AR EEPS 20 | forjado de m ≤ 350 kg/m2 | 1 | 16 | Catálogo de Elementos constructivos
S2.h | Suelo flotante | Solera seca | EEPS | AC + YL 2x15 + AR EEPS 20 | forjado de 350 < m ≤ 500kg/m2 | 0 | 16 | Catálogo de Elementos constructivos
S.3.a | Suelo flotante | Tarima | MW | MD + AR MW 12 | - | 0 | 11 | Catálogo de Elementos constructivos
S.3.b | Suelo flotante | Tarima | MW | MD + AR MW 20 | - | 0 | 15 | Catálogo de Elementos constructivos
S.3.c | Suelo flotante | Tarima | MW | MD + AR MW 30 | - | 0 | 17 | Catálogo de Elementos constructivos
S.3.d | Suelo flotante | Tarima | PE | MD + AR PE ≥3 | - | 0 | 15 | Catálogo de Elementos constructivos

## Mis_Revestimientos
Catálogo de Elementos Constructivos
Revestimientos definidos por el usuario
código | Tipo | Subtipo | Campo A | Campo B | Descriptor | Elemento base | ∆RA | ∆Lw | Fuente
S.0.0 | Suelo flotante | con capa de mortero | A1 | B1 | - | forjado 1 | 6 | 25 | Mis soluciones
TR.0.0 | Trasdosado | con pladur | A2 | B2 | - | pared básica 1 | 15 | - | Mis soluciones
S.0.a | Suelo flotante | con capa de mortero | A1 | B1 | M 60 + AR Impactodan 5 | forjado de m ≤ 350 kg/m2 | 7 | 21 | Labein B130-104-V5
S.0.b | Suelo flotante | con capa de mortero | A1 | B1 | M 60 + AR Impactodan 10 | forjado de m ≤ 350 kg/m2 | 7 | 19 | Labein B130-104-V4
S.0.c | Suelo flotante | con capa de mortero | A1 | B1 | AC + M 40 + AR Impactodan 10 | forjado de 350 < m ≤ 500kg/m2 | 6 | 27 | LNEC 143/06-NAI
S.0.d | Suelo flotante | con capa de mortero | A1 | B1 | M 60 + AR Impactodan 5 | forjado de 350 < m ≤ 500kg/m2 | 6 | 20 | Labein B130-124-V8
S.0.e | Suelo flotante | con tarima | A1 | B1 | AR Confordan 3 +Tarima flotante | forjado de 350 < m ≤ 500kg/m2 | 0 | 18 | danosa
TR.0.a | Trasdosado | con perfilería autoportante | A2 | B2 | YL 2x12,5 + Mad4 + Sonodan Plus + SP 40 | Partición de 70<m<100kg/m2 | 33 | - | Labein B130-134-H94
TR.0.b | Trasdosado | con perfilería autoportante | A2 | B2 | YL 2x12,5 + Mad4 + Sonodan Plus + SP 40 | Partición de 100<m<150kg/m2 | 32 | - | Extensión Labein B130-134-H94
TR.0.c | Trasdosado | con perfilería autoportante | A2 | B2 | YL 2x12,5 + Mad4 + Sonodan Plus + SP 40 | Partición de 150<m<200kg/m2 | 28 | - | Extensión Labein B130-134-H94
TR.0.d | Trasdosado | con perfilería autoportante | A2 | B2 | YL 2x12,5 + Mad4 + Sonodan Plus + SP 40 | Partición de 200<m<350kg/m2 | 25 | - | Extensión Labein B130-134-H94
TR.0.e | Trasdosado | con perfilería autoportante | A2 | B2 | YL 2x12,5 + Mad4 + Rocdan + SP | Partición de 70<m<100kg/m2 | 23 | - | Labein B130-134-H91
TR.0.f | Trasdosado | con perfilería autoportante | A2 | B2 | YL 2x12,5 + Mad4 + Rocdan + SP | Partición de 100<m<150kg/m2 | 22 | - | Extensión Labein B130-134-H91
TR.0.g | Trasdosado | con perfilería autoportante | A2 | B2 | YL 2x12,5 + Mad4 + Rocdan + SP | Partición de 150<m<200kg/m2 | 21 | - | Extensión Labein B130-134-H91
TR.0.h | Trasdosado | con perfilería autoportante | A2 | B2 | YL 2x12,5 + Mad4 + Rocdan + SP | Partición de 200<m<350kg/m2 | 15 | - | Extensión Labein B130-134-H91
TR.0.i | Trasdosado | con perfilería autoportante | A2 | B2 | enl 15 + LGF 50 + AT Sonodan Plus40 | Partición de 200<m<350kg/m3 | 18 | - | Media in situ
TR.0.j | Trasdosado | con perfilería autoportante mejorada | A2 | B2 | YL 15 + Fonodan 50 + Rocdan + SP | Partición de 70<m<100kg/m2 | 19 | - | Expediente UPLA 054/01
TR.0.k | Trasdosado | con perfilería autoportante mejorada | A2 | B2 | YL 15 + Fonodan 50 + Rocdan + SP | Partición de 100<m<150kg/m2 | 18 | - | Expediente UPLA 054/01
TR.0.l | Trasdosado | con perfilería autoportante mejorada | A2 | B2 | YL 15 + Fonodan 50 + Rocdan + SP | Partición de 150<m<200kg/m2 | 14 | - | Expediente UPLA 054/01
TR.0.m | Trasdosado | con perfilería autoportante mejorada | A2 | B2 | YL 15 + Fonodan 50 + Rocdan + SP | Partición de 200<m<350kg/m2 | 11 | - | Expediente UPLA 054/01
T.0.a | Falso techo | con amortiguadores acero | A1 | B1 | YL 2x12,5 + Mad4 + Sonodan Plus + C (100-300) | forjado de m > 300 kg/m2 | 32 | 15 | Media in situ
T.0.b | Falso techo | con amortiguadores acero | A1 | B1 | YL 2x12,5 + Mad4 + Rocdan + C (100-300) | forjado de 300 < m ≤ 500kg/m2 | 29 | 15 | Media in situ
T.0.c | Falso techo | con amortiguadores caucho | A1 | B1 | YL 2x12,5 + Mad4 + Rocdan + C (100-300) | forjado de m ≤ 300 kg/m2 | 26 | 13 | Media in situ
T.0.d | Falso techo | con amortiguadores caucho | A1 | B1 | YL 2x12,5 + Mad4 + Rocdan + C (100-300) | forjado de 300 < m ≤ 500kg/m2 | 23 | 13 | Media in situ
TR.0.n | Trasdosado | con perfilería autoportante mejorada | A2 | B2 | YL 15 + Fonodan 50 + Acustidan + SP | Partición de m < 100 | 16 | - | Expediente UPLA 054/01
S.0.f | Suelo flotante | con capa de mortero | A1 | B1 | M 70 + AR Impactodan 5 | forjado de m > 350 kg/m2 | 8 | 22 | LABAC
S.0.g | Suelo flotante | con capa de mortero | A1 | B1 | M 100 + AR Impactodan 10 | forjado de m > 350 kg/m2 | 8 | 24 | UNE 12354-2
T.0.e | Falso techo | con amortiguadores caucho | A1 | B1 | YL 2x12,5 + Mad4 + Acustidan + AT MW + C (100-300) | forjado de m > 300 kg/m2 | 30 | 13 | Media in situ

## Uniones
Cálculo de Aislamiento Acústico a ruido aéreo entre recintos interiores
Tipos de Uniones
REF | Descriptor | Arista 1 | [7 empty] | Arista 2 | [7 empty] | Arista 3 | [7 empty] | Arista 4
|  | m'1 (kg/m2) | m'2 (kg/m2) | M1 | K13 | K12 | MD2 | K24 | K21 | m'1 (kg/m2) | m'2 (kg/m2) | M1 | K13 | K12 | MD2 | K24 | K21 | m'1 (kg/m2) | m'2 (kg/m2) | M1 | K13 | K12 | MD2 | K24 | K21 | m'1 (kg/m2) | m'2 (kg/m2) | M1 | K13 | K12 | MD2 | K24 | K21
C 0.1 | Unión rígida en + de elementos homogéneos | 149 | 372 | 0.39736 | 16.3948 | 9.6 | -0.39736 | 2.8052 | 9.6 | 169 | 372 | 0.34266 | 15.2287 | 9.3693 | -0.34266 | 3.5098 | 9.3693 | 149 | 372 | 0.39736 | 16.3948 | 9.6 | -0.39736 | 2.8052 | 9.6 | 372 | 430 | 0.062926 | 9.7986 | 8.7226 | -0.062926 | 7.6465 | 8.7226
C 0.2 | Unión flexible en + de elementos homogéneos (orientacion 1) | 149 | 372 | 0.39736 | 0 | 12.6206 | -0.39736 | 13.0385 | 12.6206 | 169 | 372 | 0.34266 | 0 | 12.3899 | -0.34266 | 13.579 | 12.3899 | 149 | 372 | 0.39736 | 0 | 12.6206 | -0.39736 | 13.0385 | 12.6206 | 372 | 430 | 0.062926 | 0 | 11.7432 | -0.062926 | 16.8765 | 11.7432 | Se asume que f= 500Hz, conforme a la recomendación de la UNE-EN-ISO 12354-1
C 0.3 | Unión flexible en + de elementos homogéneos (orientacion 2) | 149 | 372 | 0.39736 | 24.2439 | 12.6206 | -0.39736 | -1.0027 | 12.6206 | 169 | 372 | 0.34266 | 23.2419 | 12.3899 | -0.34266 | -0.4622 | 12.3899 | 149 | 372 | 0.39736 | 24.2439 | 12.6206 | -0.39736 | -1.0027 | 12.6206 | 372 | 430 | 0.062926 | 18.651 | 11.7432 | -0.062926 | 0 | 11.7432 | Se asume que f= 500Hz, conforme a la recomendación de la UNE-EN-ISO 12354-1
C 0.4 | Unión en + de elementos de entramado autoportante y elemento homogéneo (orientacion 1) | 149 | 372 | 0.39736 | 9.5027 | 13.9736 | -0.39736 | 10 | 13.9736 | 169 | 372 | 0.34266 | 8.5007 | 13.4266 | -0.34266 | 10 | 13.4266 | 149 | 372 | 0.39736 | 9.5027 | 13.9736 | -0.39736 | 10 | 13.9736 | 372 | 430 | 0.062926 | 3.9098 | 10.6293 | -0.062926 | 10 | 10.6293 | Se asume que f= 500Hz, conforme a la recomendación de la UNE-EN-ISO 12354-1
C 0.5 | Unión en + de elementos de entramado autoportante y elemento homogéneo (orientacion 2) | 149 | 372 | 0.39736 | 17.9471 | 13.9736 | -0.39736 | -1.7027 | 13.9736 | 169 | 372 | 0.34266 | 16.8531 | 13.4266 | -0.34266 | -1.1622 | 13.4266 | 149 | 372 | 0.39736 | 17.9471 | 13.9736 | -0.39736 | -1.7027 | 13.9736 | 372 | 430 | 0.062926 | 11.2585 | 10.6293 | -0.062926 | 2.1353 | 10.6293 | Se asume que f= 500Hz, conforme a la recomendación de la UNE-EN-ISO 12354-1
C 0.6 | Unión en + de elementos de entramado autoportante | 149 | 372 | 0.39736 | 17.9471 | 13.9736 | -0.39736 | 10 | 13.9736 | 169 | 372 | 0.34266 | 16.8531 | 13.4266 | -0.34266 | 10 | 13.4266 | 149 | 372 | 0.39736 | 17.9471 | 13.9736 | -0.39736 | 10 | 13.9736 | 372 | 430 | 0.062926 | 11.2585 | 10.6293 | -0.062926 | 10 | 10.6293 | Se asume que f= 500Hz, conforme a la recomendación de la UNE-EN-ISO 12354-1
T 0.1 | Unión rígida en T de elementos homogéneos | 149 | 372 | 0.39736 | 12.2027 | 6.6 | -0.39736 |  | 6.6 | 169 | 372 | 0.34266 | 11.2007 | 6.3693 | -0.34266 |  | 6.3693 | 149 | 372 | 0.39736 | 12.2027 | 6.6 | -0.39736 |  | 6.6 | 372 | 430 | 0.062926 | 6.6098 | 5.7226 | -0.062926 |  | 5.7226
T 0.2 | Unión flexible en T de elementos homogéneos (1 junta) | 149 | 372 | 0.39736 | 0 | 12.6206 | -0.39736 |  | 12.6206 | 169 | 372 | 0.34266 | 0 | 12.3899 | -0.34266 |  | 12.3899 | 149 | 372 | 0.39736 | 0 | 12.6206 | -0.39736 |  | 12.6206 | 372 | 430 | 0.062926 | 0 | 11.7432 | -0.062926 |  | 11.7432 | Se asume que f= 500Hz, conforme a la recomendación de la UNE-EN-ISO 12354-1
T 0.3 | Unión flexible en T de elementos homogéneos (2 juntas) | 149 | 372 | 0.39736 | 24.2439 | 12.6206 | -0.39736 |  | 12.6206 | 169 | 372 | 0.34266 | 23.2419 | 12.3899 | -0.34266 |  | 12.3899 | 149 | 372 | 0.39736 | 24.2439 | 12.6206 | -0.39736 |  | 12.6206 | 372 | 430 | 0.062926 | 18.651 | 11.7432 | -0.062926 |  | 11.7432 | Se asume que f= 500Hz, conforme a la recomendación de la UNE-EN-ISO 12354-1
T 0.4 | Unión de elementos homogéneos y fachadas ligeras | 149 | 372 | 0.39736 | 8.9736 | 13.9736 | -0.39736 |  | 13.9736 | 169 | 372 | 0.34266 | 8.4266 | 13.4266 | -0.34266 |  | 13.4266 | 149 | 372 | 0.39736 | 8.9736 | 13.9736 | -0.39736 |  | 13.9736 | 372 | 430 | 0.062926 | 5.6293 | 10.6293 | -0.062926 |  | 10.6293
T 0.5 | Unión en T de elemento de entramado autoportante y elemento homogéneo | 149 | 372 | 0.39736 | 9.5027 | 13.9736 | -0.39736 |  | 13.9736 | 169 | 372 | 0.34266 | 8.5007 | 13.4266 | -0.34266 |  | 13.4266 | 149 | 372 | 0.39736 | 9.5027 | 13.9736 | -0.39736 |  | 13.9736 | 372 | 430 | 0.062926 | 3.9098 | 10.6293 | -0.062926 |  | 10.6293 | Se asume que f= 500Hz, conforme a la recomendación de la UNE-EN-ISO 12354-1
T 0.6 | Unión en T de elementos de entramado autoportante | 149 | 372 | 0.39736 | 17.9471 | 13.9736 | -0.39736 |  | 13.9736 | 169 | 372 | 0.34266 | 16.8531 | 13.4266 | -0.34266 |  | 13.4266 | 149 | 372 | 0.39736 | 17.9471 | 13.9736 | -0.39736 |  | 13.9736 | 372 | 430 | 0.062926 | 11.2585 | 10.6293 | -0.062926 |  | 10.6293 | Se asume que f= 500Hz, conforme a la recomendación de la UNE-EN-ISO 12354-1

## Calculos
Cálculo de Aislamiento Acústico a ruido aéreo entre recintos interiores
Cálculos
Contribución Directa
[6 empty] | RS,A | ΔRD,A | ΔRd,A | maxΔRi,A | minΔRi,A | ΔRDd,A | RDd,A | Ss (m2) | Svpl (m2) | Rvpl,A | RDd,m,A | tDd =10-0,1 Ri,A
[6 empty] | 55 | 3 | 5 | 5 | 3 | 6.5 | 61.5 | 11.475 | 0 | 0 | 61.5 | 7.0795e-07
Contribución de Flanco a flanco
i=j |  |  |  |  | RF,A | Rf,A | ΔRF,A | ΔRf,A | maxΔRi,A | minΔRi,A | ΔRFf,A | KFf | l0 (m) | lf (m) | Ss (m2) | RFf,A | tFf =10-0,1 Ri,A
1 |  |  |  |  | 42 | 42 | 16 | 0 | 16 | 0 | 16 | 16.3948 | 1 | 4.5 | 11.475 | 78.4602 | 1.4255e-08
2 |  |  |  |  | 48 | 48 | 16 | 0 | 16 | 0 | 16 | 15.2287 | 1 | 4.5 | 11.475 | 83.2941 | 4.6837e-09
3 |  |  |  |  | 42 | 42 | 0 | 0 | 0 | 0 | 0 | 12.2027 | 1 | 2.55 | 11.475 | 60.7348 | 8.4434e-07
4 |  |  |  |  | 55 | 50 | 3 | 0 | 3 | 0 | 3 | 5.7226 | 1 | 2.55 | 11.475 | 67.7547 | 1.677e-07
[16 empty] | 59.8675 | 1.031e-06
Aislamiento Acústico de Elementos Constructivos Mixtos
Contribución de Flanco a directo | [18 empty] | Anexo G del CTE
i | RF,A | RS,A | Ss (m2) | Svpl (m2) | Rvpl,A | RS,m,A | ΔRF,A | ΔRd,A | maxΔRi,A | minΔRi,A | ΔRFd,A | KFd | l0 (m) | lf (m) | Ss (m2) | RFd,A | tFd =10-0,1 Ri,A
1 | 42 | 55 | 11.475 | 0 | 0 | 55 | 16 | 5 | 16 | 5 | 18.5 | 9.6 | 1 | 4.5 | 11.475 | 80.6654 | 8.5795e-09
2 | 48 | 55 | 11.475 | 0 | 0 | 55 | 16 | 5 | 16 | 5 | 18.5 | 9.3693 | 1 | 4.5 | 11.475 | 83.4347 | 4.5346e-09
3 | 42 | 55 | 11.475 | 0 | 0 | 55 | 0 | 5 | 5 | 0 | 5 | 6.6 | 1 | 2.55 | 11.475 | 66.6321 | 2.1716e-07
4 | 55 | 55 | 11.475 | 0 | 0 | 55 | 3 | 5 | 5 | 3 | 6.5 | 6.6098 | 1 | 2.55 | 11.475 | 74.6419 | 3.434e-08
[16 empty] | 65.7738 | 2.6462e-07
Contribución de Directo a flanco
i | RS,A | Ss (m2) | Spv (m2) | Rvpv,A | RS,m,A | Rf,A | ΔRD,A | ΔRf,A | maxΔRi,A | minΔRi,A | ΔRDf,A | KDf | l0 (m) | lf (m) | Ss (m2) | RDf,A | tDf =10-0,1 Ri,A
1 | 55 | 11.475 | 0 | 0 | 55 | 42 | 3 | 0 | 3 | 0 | 3 | 9.6 | 1 | 4.5 | 11.475 | 65.1654 | 3.0441e-07
2 | 55 | 11.475 | 0 | 0 | 55 | 48 | 3 | 0 | 3 | 0 | 3 | 9.3693 | 1 | 4.5 | 11.475 | 67.9347 | 1.6089e-07
3 | 55 | 11.475 | 0 | 0 | 55 | 42 | 3 | 0 | 3 | 0 | 3 | 6.6 | 1 | 2.55 | 11.475 | 64.6321 | 3.4418e-07
4 | 55 | 11.475 | 0 | 0 | 55 | 50 | 3 | 0 | 3 | 0 | 3 | 5.7226 | 1 | 2.55 | 11.475 | 67.7547 | 1.677e-07
[16 empty] | 60.1002 | 9.7719e-07
Contribucion por Transmision Aérea Directa e Indirecta
[12 empty] | Dn,e,A | Dn,s,A | A0 (m2) | Ss (m2) | Dn,a,A* | tn,a =10-0,1 Dn,a,A
[12 empty] | 1000 | 1000 | 10 | 11.475 | 997.5872 | 1.7429e-100
Índice global de reducción acústica aparente, ponderado A
[16 empty] | R'A | tA =10-0,1 Ri,A
[15 empty] | RDd,A | 61.5 | 7.0795e-07
[15 empty] | RFf,A | 59.8675 | 1.031e-06
[15 empty] | RFd,A | 65.7738 | 2.6462e-07
[15 empty] | RDf,A | 60.1002 | 9.7719e-07
[15 empty] | Dn,a,A* | 997.5872 | 1.7429e-100
[16 empty] | 55.2568 | 2.9807e-06
Diferencia de Niveles Estandarizada, ponderada A
[14 empty] | R'A | V (m3) | Ss (m2) | DnT,A
[14 empty] | 55.2568 | 50 | 11.475 | 56.7005

## Requisitos CTE
Cálculo de Aislamiento Acústico a ruido aéreo entre recintos interiores
Requisitos del CTE
| Protegido | Otra unidad de uso
| Habitable | Zona común
Recinto de actividad o instalaciones
REF | Caso |  | DnT,A
R1 | Protegido Otra unidad de uso |  | 50
R2 | Protegido Zona común |  | 50
R3 | Protegido Recinto de actividad o instalaciones |  | 55
R4 | Habitable Otra unidad de uso |  | 45
R5 | Habitable Zona común |  | 45
R6 | Habitable Recinto de actividad o instalaciones |  | 45