## Datos de Entrada y Calculos
Documento Básico HR Protección frente al ruido
Cálculo del tiempo de reverberación y absorción acústica. Método general
Datos de Entrada y Cálculos
Volumen del Recinto |  |  |  |  | Resultado
Volumen Vr (m3) |  | 14326 |  |  |  | Area equivalente A (m2) |  | 2019.8565 |  | Resultado Cálculo T (s) | Requisito CTE T (s)
Tipo de recinto |  | Restaurantes y Comedores vacíos |  |  | Tiempo de Reverberación T (s) |  |  | 1.1348 |  | 1.1348 | ≤ | 0.9 | NO CUMPLE
Paramentos | [8 empty] | Muebles fijos absorbentes
| REF | Paramentos |  |  | αm,i | Si (m2) | αm,i · Si |  |  | Muebles |  |  |  | AO,m,j
1 | AA.13 | Parquet |  |  | 0.05 | 1177 | 58.85 |  | 1
2 | AA.0.02 | Chapa perofrada + MW |  |  | 0.85 | 1628 | 1383.8 |  | 2
3 | AA.0.04 | policarbonato |  |  | 0.02 | 178.5 | 3.57 |  | 3
4 | AA.12 | Madera y paneles de madera |  |  | 0.08 | 671 | 53.68 |  | 4
5 | AA.0.03 | personas |  |  | 0.4 | 160 | 64 |  | 5
6 | AA.8 | Enlucido de yeso |  |  | 0.01 | 33.25 | 0.3325 |  | 6
7 | AA.1 | Hormigón visto |  |  | 0.04 | 450 | 18 |  | 7
8 | AA.0.05 | heraklith |  |  | 0.67 | 140 | 93.8 |  | 8
9 | A.0.0 | - |  |  | - | 0 |  |  | 9
10 | A.0.0 | - |  |  | - | 0 |  |  | 10
|  |  | Esta herramienta facilita la aplicación del método de cálculo de la opción general del DB HR Protección frente al ruido, del CTE. | [9 empty] | Febrero 2008

## Paramentos (hidden)
Cálculo del tiempo de reverberación y absorción acústica
Coeficiente de Absorción de diferentes tipos de paramentos
REF | Descriptor | αi,m | Fuente
A.0.0 | - | - | -
AA.1 | Hormigón visto | 0.04 | Catálogo de Elementos constructivos
AA.2 | Hormigón pintado | 0.07 | Catálogo de Elementos constructivos
AA.3 | Bloque de hormigón visto | 0.09 | Catálogo de Elementos constructivos
AA.4 | Bloque de hormigón pintado | 0.09 | Catálogo de Elementos constructivos
AA.5 | Ladrillo cerámico vistos | 0.04 | Catálogo de Elementos constructivos
AA.6 | Ladrillo cerámico pintados | 0.02 | Catálogo de Elementos constructivos
AA.7 | Enfoscado de mortero | 0.06 | Catálogo de Elementos constructivos
AA.8 | Enlucido de yeso | 0.01 | Catálogo de Elementos constructivos
AA.9 | Placa de yeso laminado (PYL) | 0.06 | Catálogo de Elementos constructivos
AA.10 | Placas de escayola | 0.05 | Catálogo de Elementos constructivos
AA.11 | Piedra | 0.02 | Catálogo de Elementos constructivos
AA.12 | Madera y paneles de madera | 0.08 | Catálogo de Elementos constructivos
AA.13 | Parquet | 0.05 | Catálogo de Elementos constructivos
AA.14 | Tarima | 0.09 | Catálogo de Elementos constructivos
AA.15 | Tarima sobre rastreles | 0.05 | Catálogo de Elementos constructivos
AA.16 | Corcho | 0.06 | Catálogo de Elementos constructivos
AA.17 | Metales | 0.02 | Catálogo de Elementos constructivos
AA.18 | Revestimientos textiles | 0.17 | Catálogo de Elementos constructivos
AA.19 | Moqueta, espesor ≤ 10 mm | 0.17 | Catálogo de Elementos constructivos
AA.20 | Moqueta, espesor ≥ 10 mm | 0.3 | Catálogo de Elementos constructivos
AA.21 | PVC | 0.05 | Catálogo de Elementos constructivos
AA.22 | Linóleo | 0.03 | Catálogo de Elementos constructivos
AA.23 | Caucho | 0.03 | Catálogo de Elementos constructivos
AA.24 | Terrazo | 0.02 | Catálogo de Elementos constructivos
AA.25 | Baldosas, plaquetas. | 0.02 | Catálogo de Elementos constructivos
AA.26 | Vidrio | 0.04 | Catálogo de Elementos constructivos
T3.a | YL 15 [p=0] + C [≥150] | 0.05 | Catálogo de Elementos constructivos
T3.b | YL 15 [0<p≤10] + MW + C [≥150] | 0.52 | Catálogo de Elementos constructivos
T3.c | YL 15 [0<p≤10] + V + C [≥150] | 0.52 | Catálogo de Elementos constructivos
T3.d | YL 15 [10≤p<20] + MW + C [≥150] | 0.57 | Catálogo de Elementos constructivos
T3.e | YL 15 [10≤p<20] + V + C [≥150] | 0.57 | Catálogo de Elementos constructivos
T3.f | YL 15 [p≥20] + MW + C [≥150] | 0.65 | Catálogo de Elementos constructivos
T3.g | YL 15 [p≥20] + V + C [≥150] | 0.65 | Catálogo de Elementos constructivos
T3.h | PES 16 [p=0] + C [≥150] | 0.15 | Catálogo de Elementos constructivos
T3.i | PES 16 [0<p≤10] + MW + C [≥150] | 0.5 | Catálogo de Elementos constructivos
T3.j | PES 16 [0<p≤10] + V + C [≥150] | 0.4 | Catálogo de Elementos constructivos
T3.k | PES 16 [10≤p<20] + MW + C [≥150] | 0.6 | Catálogo de Elementos constructivos
T3.l | PES 16 [10≤p<20] + V + C [≥150] | 0.6 | Catálogo de Elementos constructivos
T3.m | PES 16 [p≥20] + MW + C [≥150] | 0.65 | Catálogo de Elementos constructivos
T3.n | PES 16 [p≥20] + V + C [≥150] | 0.65 | Catálogo de Elementos constructivos
T3.o | PMW + C [≥150] | 0.62 | Catálogo de Elementos constructivos
T3.p | PA + C [≥150] | 0.62 | Catálogo de Elementos constructivos
T4.a | YL 15 + MW | 0.05 | Catálogo de Elementos constructivos
T4.b | PES 16 + MW | 0.06 | Catálogo de Elementos constructivos
T4.c | PMW | 0.55 | Catálogo de Elementos constructivos
T4.d | PA | 0.55 | Catálogo de Elementos constructivos
AA.0.01 | Hormigón recebado | 0.01 | Catálogo de Elementos constructivos
AA.0.02 | Chapa perofrada + MW | 0.85 | Catálogo de Elementos constructivos
AA.0.03 | personas | 0.4 | Catálogo de Elementos constructivos
AA.0.04 | policarbonato | 0.02 | Catálogo de Elementos constructivos
AA.0.05 | heraklith | 0.67 | Catálogo de Elementos constructivos
| 0 | 0 | 0
| 0 | 0 | 0
| 0 | 0 | 0
| 0 | 0 | 0
| 0 | 0 | 0
| 0 | 0 | 0
| 0 | 0 | 0
| 0 | 0 | 0
| 0 | 0 | 0
| 0 | 0 | 0
| 0 | 0 | 0
| 0 | 0 | 0
| 0 | 0 | 0
| 0 | 0 | 0
| 0 | 0 | 0
| 0 | 0 | 0
| 0 | 0 | 0
| 0 | 0 | 0
| 0 | 0 | 0
| 0 | 0 | 0
| 0 | 0 | 0
| 0 | 0 | 0
| 0 | 0 | 0
| 0 | 0 | 0
| 0 | 0 | 0
| 0 | 0 | 0
| 0 | 0 | 0
| 0 | 0 | 0
| 0 | 0 | 0
| 0 | 0 | 0
| 0 | 0 | 0
| 0 | 0 | 0
| 0 | 0 | 0
| 0 | 0 | 0
| 0 | 0 | 0
| 0 | 0 | 0
| 0 | 0 | 0
| 0 | 0 | 0
| 0 | 0 | 0
| 0 | 0 | 0
| 0 | 0 | 0
| 0 | 0 | 0
| 0 | 0 | 0
| 0 | 0 | 0
| 0 | 0 | 0
| 0 | 0 | 0
| 0 | 0 | 0
| 0 | 0 | 0
| 0 | 0 | 0
| 0 | 0 | 0
| 0 | 0 | 0
| 0 | 0 | 0
| 0 | 0 | 0
| 0 | 0 | 0
| 0 | 0 | 0
| 0 | 0 | 0
| 0 | 0 | 0
| 0 | 0 | 0
| 0 | 0 | 0
| 0 | 0 | 0
| 0 | 0 | 0
| 0 | 0 | 0
| 0 | 0 | 0
| 0 | 0 | 0
| 0 | 0 | 0
| 0 | 0 | 0
| 0 | 0 | 0
| 0 | 0 | 0
| 0 | 0 | 0
| 0 | 0 | 0
| 0 | 0 | 0
| 0 | 0 | 0
| 0 | 0 | 0
| 0 | 0 | 0
| 0 | 0 | 0
| 0 | 0 | 0
| 0 | 0 | 0
| 0 | 0 | 0
| 0 | 0 | 0
| 0 | 0 | 0
| 0 | 0 | 0
| 0 | 0 | 0
| 0 | 0 | 0
| 0 | 0 | 0
| 0 | 0 | 0
| 0 | 0 | 0
| 0 | 0 | 0
| 0 | 0 | 0
| 0 | 0 | 0
| 0 | 0 | 0
| 0 | 0 | 0
| 0 | 0 | 0
| 0 | 0 | 0
| 0 | 0 | 0
| 0 | 0 | 0
| 0 | 0 | 0
| 0 | 0 | 0
| 0 | 0 | 0
| 0 | 0 | 0
| 0 | 0 | 0
| 0 | 0 | 0
| 0 | 0 | 0
| 0 | 0 | 0
| 0 | 0 | 0
| 0 | 0 | 0
| 0 | 0 | 0
| 0 | 0 | 0
| 0 | 0 | 0
| 0 | 0 | 0
| 0 | 0 | 0
| 0 | 0 | 0
| 0 | 0 | 0
| 0 | 0 | 0
| 0 | 0 | 0
| 0 | 0 | 0
| 0 | 0 | 0
| 0 | 0 | 0
| 0 | 0 | 0
| 0 | 0 | 0
| 0 | 0 | 0
| 0 | 0 | 0
| 0 | 0 | 0
| 0 | 0 | 0
| 0 | 0 | 0
| 0 | 0 | 0
| 0 | 0 | 0
| 0 | 0 | 0
| 0 | 0 | 0
| 0 | 0 | 0
| 0 | 0 | 0
| 0 | 0 | 0
| 0 | 0 | 0
| 0 | 0 | 0
| 0 | 0 | 0
| 0 | 0 | 0
| 0 | 0 | 0
| 0 | 0 | 0
| 0 | 0 | 0
| 0 | 0 | 0
| 0 | 0 | 0
| 0 | 0 | 0
| 0 | 0 | 0
| 0 | 0 | 0
| 0 | 0 | 0
| 0 | 0 | 0
| 0 | 0 | 0
| 0 | 0 | 0
| 0 | 0 | 0
| 0 | 0 | 0
| 0 | 0 | 0
| 0 | 0 | 0
| 0 | 0 | 0
| 0 | 0 | 0
| 0 | 0 | 0
| 0 | 0 | 0
| 0 | 0 | 0
| 0 | 0 | 0
| 0 | 0 | 0
| 0 | 0 | 0
| 0 | 0 | 0
| 0 | 0 | 0
| 0 | 0 | 0
| 0 | 0 | 0
| 0 | 0 | 0
| 0 | 0 | 0
| 0 | 0 | 0
| 0 | 0 | 0
| 0 | 0 | 0
| 0 | 0 | 0
| 0 | 0 | 0
| 0 | 0 | 0
| 0 | 0 | 0
| 0 | 0 | 0
| 0 | 0 | 0
| 0 | 0 | 0
| 0 | 0 | 0
| 0 | 0 | 0
| 0 | 0 | 0
| 0 | 0 | 0
| 0 | 0 | 0
| 0 | 0 | 0
| 0 | 0 | 0
| 0 | 0 | 0
| 0 | 0 | 0
| 0 | 0 | 0
| 0 | 0 | 0
| 0 | 0 | 0
| 0 | 0 | 0
| 0 | 0 | 0

## CEC_Absorcion
Catálogo de elementos constructivos
Absorción
Los elementos constructivos están codificados en el descriptor. Cada símbolo indica una capa o un material tras el cual se indica el espesor del mismo en mm.
Cuando existe un rango de espesores posibles, las dimensiones de los mismos figuran entre corchetes.
Entre paréntesis figura información relevante que completa la definición de los elementos constructivos
CODIFICACIÓN
| YL | Placa de yeso laminado
| p | Porcentaje de perforación
| C | Cámara
| MW | Lana mineral
| V | Velo de fibras minerales, sintéticas o de celulosa
| PES | Placa de escayola
| PMW | Panel aglomerado de lana mineral
| PMW | panel aglomerado de lana mineral
| PA | panel aglomerado de fibras sintéticas
código | Tipo | Descriptor | αm | Fuente
AA.1 | Acabado | Hormigón visto | 0.04 | Catálogo de Elementos constructivos
AA.2 | Acabado | Hormigón pintado | 0.07 | Catálogo de Elementos constructivos
AA.3 | Acabado | Bloque de hormigón visto | 0.09 | Catálogo de Elementos constructivos
AA.4 | Acabado | Bloque de hormigón pintado | 0.09 | Catálogo de Elementos constructivos
AA.5 | Acabado | Ladrillo cerámico vistos | 0.04 | Catálogo de Elementos constructivos
AA.6 | Acabado | Ladrillo cerámico pintados | 0.02 | Catálogo de Elementos constructivos
AA.7 | Acabado | Enfoscado de mortero | 0.06 | Catálogo de Elementos constructivos
AA.8 | Acabado | Enlucido de yeso | 0.01 | Catálogo de Elementos constructivos
AA.9 | Acabado | Placa de yeso laminado (PYL) | 0.06 | Catálogo de Elementos constructivos
AA.10 | Acabado | Placas de escayola | 0.05 | Catálogo de Elementos constructivos
AA.11 | Acabado | Piedra | 0.02 | Catálogo de Elementos constructivos
AA.12 | Acabado | Madera y paneles de madera | 0.08 | Catálogo de Elementos constructivos
AA.13 | Acabado | Parquet | 0.05 | Catálogo de Elementos constructivos
AA.14 | Acabado | Tarima | 0.09 | Catálogo de Elementos constructivos
AA.15 | Acabado | Tarima sobre rastreles | 0.05 | Catálogo de Elementos constructivos
AA.16 | Acabado | Corcho | 0.06 | Catálogo de Elementos constructivos
AA.17 | Acabado | Metales | 0.02 | Catálogo de Elementos constructivos
AA.18 | Acabado | Revestimientos textiles | 0.17 | Catálogo de Elementos constructivos
AA.19 | Acabado | Moqueta, espesor ≤ 10 mm | 0.17 | Catálogo de Elementos constructivos
AA.20 | Acabado | Moqueta, espesor ≥ 10 mm | 0.3 | Catálogo de Elementos constructivos
AA.21 | Acabado | PVC | 0.05 | Catálogo de Elementos constructivos
AA.22 | Acabado | Linóleo | 0.03 | Catálogo de Elementos constructivos
AA.23 | Acabado | Caucho | 0.03 | Catálogo de Elementos constructivos
AA.24 | Acabado | Terrazo | 0.02 | Catálogo de Elementos constructivos
AA.25 | Acabado | Baldosas, plaquetas. | 0.02 | Catálogo de Elementos constructivos
AA.26 | Acabado | Vidrio | 0.04 | Catálogo de Elementos constructivos
T3.a | Falso techo | YL 15 [p=0] + C [≥150] | 0.05 | Catálogo de Elementos constructivos
T3.b | Falso techo | YL 15 [0<p≤10] + MW + C [≥150] | 0.52 | Catálogo de Elementos constructivos
T3.c | Falso techo | YL 15 [0<p≤10] + V + C [≥150] | 0.52 | Catálogo de Elementos constructivos
T3.d | Falso techo | YL 15 [10≤p<20] + MW + C [≥150] | 0.57 | Catálogo de Elementos constructivos
T3.e | Falso techo | YL 15 [10≤p<20] + V + C [≥150] | 0.57 | Catálogo de Elementos constructivos
T3.f | Falso techo | YL 15 [p≥20] + MW + C [≥150] | 0.65 | Catálogo de Elementos constructivos
T3.g | Falso techo | YL 15 [p≥20] + V + C [≥150] | 0.65 | Catálogo de Elementos constructivos
T3.h | Falso techo | PES 16 [p=0] + C [≥150] | 0.15 | Catálogo de Elementos constructivos
T3.i | Falso techo | PES 16 [0<p≤10] + MW + C [≥150] | 0.5 | Catálogo de Elementos constructivos
T3.j | Falso techo | PES 16 [0<p≤10] + V + C [≥150] | 0.4 | Catálogo de Elementos constructivos
T3.k | Falso techo | PES 16 [10≤p<20] + MW + C [≥150] | 0.6 | Catálogo de Elementos constructivos
T3.l | Falso techo | PES 16 [10≤p<20] + V + C [≥150] | 0.6 | Catálogo de Elementos constructivos
T3.m | Falso techo | PES 16 [p≥20] + MW + C [≥150] | 0.65 | Catálogo de Elementos constructivos
T3.n | Falso techo | PES 16 [p≥20] + V + C [≥150] | 0.65 | Catálogo de Elementos constructivos
T3.o | Falso techo | PMW + C [≥150] | 0.62 | Catálogo de Elementos constructivos
T3.p | Falso techo | PA + C [≥150] | 0.62 | Catálogo de Elementos constructivos
T4.a | Falso techo | YL 15 + MW | 0.05 | Catálogo de Elementos constructivos
T4.b | Falso techo | PES 16 + MW | 0.06 | Catálogo de Elementos constructivos
T4.c | Falso techo | PMW | 0.55 | Catálogo de Elementos constructivos
T4.d | Falso techo | PA | 0.55 | Catálogo de Elementos constructivos

## Mis_Datos
Datos definidos por el usuario
Absorción
código | Tipo | Descriptor | αm | Fuente
AA.0.01 | Acabado | Hormigón recebado | 0.01 | Catálogo de Elementos constructivos
AA.0.02 | Acabado | Chapa perofrada + MW | 0.85 | Catálogo de Elementos constructivos
AA.0.03 | Acabado | personas | 0.4 | Catálogo de Elementos constructivos
AA.0.04 | Acabado | policarbonato | 0.02 | Catálogo de Elementos constructivos
AA.0.05 | Acabado | heraklith | 0.67 | Catálogo de Elementos constructivos

## Requisitos CTE
Cálculo del tiempo de reverberación y absorción acústica
Requisitos del CTE
REF | Caso | T | Aeq / V
R1 | Aulas y Salas de conferencias vacías | 0.7 | -
R2 | Aulas y Salas de conferecias incluyendo las butacas | 0.5 | -
R3 | Restaurantes y Comedores vacíos | 0.9 | -
R4 | Zonas Comunes de edificios resindenciales o docentes colindantes con recintos habitables con los que comparten puertas | - | 0.2